## 3.1 D.3 单位工程最高投标限价汇总表
D.3 单位工程最高投标限价汇总表
工程名称：安徽省潜山中学男生公寓楼改造（岸阳楼） |  |  | 标段： |  |  | 第1页 共1页
序号 | 汇总内容 |  |  | 金额(元) | 其中：材料、设备暂估价（元）
1 | 分部分项工程费 |  |  | 627577.19
1.1 | 拆除工程 |  |  | 82668.63
1.2 | 门窗工程 |  |  | 252211.76
1.3 | 墙、柱面装饰与隔断、幕墙工程 |  |  | 79594.52
1.4 | 天棚工程 |  |  | 18616.53
1.5 | 油漆、涂料、裱糊工程 |  |  | 125744.52
1.6 | 其他装饰工程 |  |  | 42658.53
1.7 | 脚手架工程 |  |  | 26082.70
2 | 措施项目费 |  |  | 5212.22
2.1 | 夜间施工增加费 |  |  | 413.67
2.2 | 二次搬运费 |  |  | 992.80
2.3 | 冬雨季施工增加费 |  |  | 579.14
2.4 | 已完工程及设备保护费 |  |  | 413.67
2.5 | 工程定位复测费 |  |  | 661.87
2.6 | 非夜间施工照明费 |  |  | 330.93
2.7 | 临时保护设施费 |  |  | 82.73
2.8 | 赶工措施费 |  |  | 1737.41
3 | 不可竞争费 |  |  | 11169.04
3.1 | 安全文明施工费 |  |  | 11169.04
3.2 | 工程排污费
4 | 其他项目 |  |  | 10000.00
4.1 | 暂列金额 |  |  | 10000.00
4.2 | 专业工程暂估价
4.3 | 计日工
4.4 | 总承包服务费
5 | 税金 |  |  | 58856.26
工程造价=1+2+3+4+5 |  |  |  | 712814.71
测评合格编号:2021JS-02【新点2013清单造价V10.0安徽版】

## 3.2 E.1 分部分项工程量清单计价表(所有标题)
E.1 分部分项工程量清单计价表
工程名称：安徽省潜山中学男生公寓楼改造（岸阳楼） | [5 empty] | 标段： |  |  |  |  | 第1页 共7页
序号 | 项目编码 | 项目名称 |  | 项目特征描述 | 计量 单位 |  | 工程量 | 金额（元）
[8 empty] | 综合单价 | 合价 | 其中
[10 empty] | 定额 人工费 |  | 定额 机械费 | 暂估价
| 001 | 拆除工程 | [6 empty] | 82668.63
1 | 011614002001 | 柜体拆除 |  | 1、部位：男生宿舍寝室内壁橱 2、柜体材质：砖结构及木结构 3、柜体尺寸：长、宽、高：500×800×3100mm 4、含柜体四周瓷砖拆除及原墙面打磨恢复 | 个 |  | 124.000 | 200.00 | 24800.00
2 | 011608002001 | 铲除涂料、裱糊面 |  | 1、铲除部位名称：拆除男生宿舍、走廊及楼梯间、卫生间发霉、空鼓部位的墙面、天棚面旧油漆及旧腻子层至砂浆粉刷面 2、男宿舍发霉、空鼓墙面、天棚面处理 | m2 |  | 1348.090 | 4.52 | 6093.37 | 4718.32
3 | ZB011201001001 | 墙面、天棚面打磨及清理 |  | 1、墙面、天棚面打磨及清理 | m2 |  | 13480.880 | 3.00 | 40442.64
4 | 011610001001 | 门窗拆除 |  | 1、木门及木门联窗拆除 2、室内高度：综合考虑 3、门窗洞口尺寸：详见男生宿舍楼及相关图纸 | m2 |  | 467.480 | 10.84 | 5067.48 | 3926.83
5 | 011605001001 | 平面块料拆除 |  | 1、铲除部位名称：男生宿舍盥洗池走廊地面、卫生间、洗浴间损坏瓷砖地面 2、招标暂估工程量、按实结算 | m2 |  | 149.800 | 11.56 | 1731.69 | 1342.21
6 | 011605002001 | 立面块料拆除 |  | 1、铲除部位名称：男生宿舍走廊墙面、卫生间、洗浴间损坏瓷砖墙面 2、招标暂估工程量、按实结算 | m2 |  | 85.000 | 9.57 | 813.45 | 630.70
7 | 011615001001 | 开孔（打洞） |  | 1、部位：空调洞口 2、洞尺寸：满足空调尺寸需求 | 个 |  | 62.000 | 60.00 | 3720.00
|  | 分部小计 | [6 empty] | 82668.63
| 002 | 门窗工程 | [6 empty] | 252211.76
测评合格编号:2021JS-02【新点2013清单造价V10.0安徽版】
E.1 分部分项工程量清单计价表
工程名称：安徽省潜山中学男生公寓楼改造（岸阳楼） | [5 empty] | 标段： |  |  |  |  | 第2页 共7页
序号 | 项目编码 | 项目名称 |  | 项目特征描述 | 计量 单位 |  | 工程量 | 金额（元）
[8 empty] | 综合单价 | 合价 | 其中
[10 empty] | 定额 人工费 |  | 定额 机械费 | 暂估价
8 | 010802004001 | 宿舍不锈钢制门 |  | 1、门代号及洞口尺寸：M1325，具体规格样式以图纸和现场实测为准 2、门材质：入户不锈钢质门 3、含洞口修补、五金配件、运输安装等全部费用 4、详见不锈钢门大样图 5、门窗采购前需提供合格样品，校方需全程参与，样品校方认可后方可采购施工 | 樘 |  | 62.000 | 1800.00 | 111600.00
9 | 010802001001 | 宿舍不锈钢门联窗 |  | 1、门名称、代号及洞口尺寸：男生寝室内，具体规格样式以图纸和现场实测为准 2、门材质：不锈钢门连窗 3、玻璃品种、厚度：5+6A+5普通中空玻璃 4、含洞口修补、五金配件、运输安装等全部费用 5、门窗采购前需提供合格样品，校方需全程参与，样品校方认可后方可采购施工 | m2 |  | 265.980 | 512.23 | 136242.94 | 5314.28 |  | 332.48
测评合格编号:2021JS-02【新点2013清单造价V10.0安徽版】
E.1 分部分项工程量清单计价表
工程名称：安徽省潜山中学男生公寓楼改造（岸阳楼） | [5 empty] | 标段： |  |  |  |  | 第3页 共7页
序号 | 项目编码 | 项目名称 |  | 项目特征描述 | 计量 单位 |  | 工程量 | 金额（元）
[8 empty] | 综合单价 | 合价 | 其中
[10 empty] | 定额 人工费 |  | 定额 机械费 | 暂估价
10 | 010807001001 | 铝合金窗 |  | 1、窗代号及洞口尺寸：男生宿舍淋浴间，具体规格样式以图纸和现场实测为准 2、窗材质：铝合金推拉窗 3、玻璃品种、厚度：6mm厚的普通玻璃 4、含洞口修补、五金配件、运输安装等全部费用 5、门窗采购前需提供合格样品，校方需全程参与，样品校方认可后方可采购施工 | m2 |  | 14.400 | 303.39 | 4368.82 | 237.89 |  | 22.61
|  | 分部小计 | [6 empty] | 252211.76
| 003 | 墙、柱面装饰与隔断、幕墙工程 | [6 empty] | 79594.52
11 | 011204003001 | 块料墙面 |  | 1、1:1彩色水泥细砂砂浆（白水泥擦缝） 2、300×600mm墙面砖（粘贴前先将面砖浸水2h以上） 3、4厚强力胶泥粘接层，揉挤压实 4、部位名称：男生宿舍走廊墙面、卫生间、洗浴间损坏瓷砖墙面及淋浴间 5、招标暂估工程量、按实结算 | m2 |  | 85.000 | 116.03 | 9862.55 | 1629.45 |  | 56.95
测评合格编号:2021JS-02【新点2013清单造价V10.0安徽版】
E.1 分部分项工程量清单计价表
工程名称：安徽省潜山中学男生公寓楼改造（岸阳楼） | [5 empty] | 标段： |  |  |  |  | 第4页 共7页
序号 | 项目编码 | 项目名称 |  | 项目特征描述 | 计量 单位 |  | 工程量 | 金额（元）
[8 empty] | 综合单价 | 合价 | 其中
[10 empty] | 定额 人工费 |  | 定额 机械费 | 暂估价
12 | 011102003001 | 块料楼地面 |  | 1、300×300mm防滑地砖，干水泥擦缝 2、20厚1:3干硬性水泥砂浆结合层，表面洒撒水泥粉 3、水泥浆一道（内掺建筑胶） 4、部位名称：男生宿舍盥洗池走廊地面、卫生间、洗浴间损坏瓷砖地面 5、招标暂估工程量、按实结算 | m2 |  | 149.800 | 117.86 | 17655.43 | 3106.85 |  | 178.26
13 | 011204003002 | 块料墙面 |  | 1、1:1彩色水泥细砂砂浆（白水泥擦缝） 2、300×600mm墙面砖（粘贴前先将面砖浸水2h以上） 3、4厚强力胶泥粘接层，揉挤压实 4、9厚的1:3水泥砂浆分层压实抹平 5、刷素水泥浆一道（内掺建筑胶） 6、部位名称：淋浴间隔断墙面 7、招标暂估工程量、按实结算 | m2 |  | 145.920 | 132.68 | 19360.67 | 3869.80 |  | 124.03
14 | 011210005001 | 成品隔断 |  | 1、隔断材料品种、规格、颜色：成品防水板隔断（厚度：120mm，高2m) 2、配件品种、规格：含连接件及所有组件 | m2 |  | 80.000 | 115.21 | 9216.80 | 1344.00 |  | 24.00
测评合格编号:2021JS-02【新点2013清单造价V10.0安徽版】
E.1 分部分项工程量清单计价表
工程名称：安徽省潜山中学男生公寓楼改造（岸阳楼） | [5 empty] | 标段： |  |  |  |  | 第5页 共7页
序号 | 项目编码 | 项目名称 |  | 项目特征描述 | 计量 单位 |  | 工程量 | 金额（元）
[8 empty] | 综合单价 | 合价 | 其中
[10 empty] | 定额 人工费 |  | 定额 机械费 | 暂估价
15 | 011210006001 | 淋浴间隔墙 |  | 1、隔板材料品种、规格、品牌、颜色：M5.0水泥砂浆砌筑200厚MU5.0烧结类煤矸石空心砖 2、含200高C25钢筋砼基础（内配2φ12钢筋） 3、预留800*2100mm门洞，洞口外侧需用水泥砂浆抹边 | m2 |  | 86.400 | 271.98 | 23499.07 | 2794.18 |  | 20.74
|  | 分部小计 | [6 empty] | 79594.52
| 005 | 天棚工程 | [6 empty] | 18616.53
16 | 011302001001 | 吊顶天棚 |  | 1、淋浴间及厕所木龙骨集成吊顶（距地面3m，具体离地高度可根据现场情况调整) 2、龙骨材料种类、规格、中距：50*120主龙骨@1000~1200，50*50次龙骨@500 3、面层材料品种、规格：铝合金方板 | m2 |  | 141.420 | 131.64 | 18616.53 | 2631.83 |  | 213.54
|  | 分部小计 | [6 empty] | 18616.53
| 006 | 油漆、涂料、裱糊工程 | [6 empty] | 125744.52
17 | 011406003001 | 满刮腻子 |  | 1、基层类型：抹灰面墙面及天棚 2、腻子种类：普通腻子 3、刮腻子遍数：2遍 4、男宿舍发霉、空鼓墙面处理 | m2 |  | 1348.090 | 11.18 | 15071.65 | 7980.69 |  | 242.66
测评合格编号:2021JS-02【新点2013清单造价V10.0安徽版】
E.1 分部分项工程量清单计价表
工程名称：安徽省潜山中学男生公寓楼改造（岸阳楼） | [5 empty] | 标段： |  |  |  |  | 第6页 共7页
序号 | 项目编码 | 项目名称 |  | 项目特征描述 | 计量 单位 |  | 工程量 | 金额（元）
[8 empty] | 综合单价 | 合价 | 其中
[10 empty] | 定额 人工费 |  | 定额 机械费 | 暂估价
18 | 011406001001 | 抹灰面油漆 |  | 1、基层类型：打磨后墙面 2、油漆品种、刷漆遍数：白色乳胶漆（一底二涂） 3、刷界面剂一道（内掺建筑胶） 4、部位：男生宿舍、走廊及楼梯间、卫生间的墙面、天棚面 | m2 |  | 13480.880 | 7.67 | 103398.35 | 26961.76
19 | 011405001001 | 金属面油漆 |  | 1、构件名称：男女宿舍通道大门等 2、油漆品种、刷漆遍数：红丹防锈漆一遍，面罩漆二遍 3、构件刷漆前需进行打磨除锈 | m2 |  | 124.820 | 14.34 | 1789.92 | 912.43
20 | 011503001001 | 楼梯扶手出新 |  | 1、构件名称：楼梯扶手 2、油漆品种、刷漆遍数：红丹防锈漆一遍，面罩漆二遍 3、构件刷漆前需进行打磨除锈 | m |  | 182.820 | 30.00 | 5484.60
|  | 分部小计 | [6 empty] | 125744.52
| 007 | 其他装饰工程 | [6 empty] | 42658.53
21 | 010904004001 | 楼（地）面变形缝盖板 |  | 1、盖缝材料：铝合金板 2、防滑型 | m |  | 80.000 | 84.91 | 6792.80 | 257.60 |  | 2.40
22 | ZB010605001001 | 不锈钢板折型包裹 |  | 1、走廊洗漱池用1.2mm厚不锈钢板折型包裹 2、含清理基层、打胶、粘贴面层、打洞、清理净面等 | m2 |  | 131.040 | 241.07 | 31589.81 | 1926.29 |  | 39.31
23 | ZB010606012001 | 不锈钢肥皂托架 |  | 1、200*360不锈钢肥皂托架 2、膨胀螺丝固定在墙上 3、距地1.2m高 | 个 |  | 40.000 | 50.00 | 2000.00
测评合格编号:2021JS-02【新点2013清单造价V10.0安徽版】
E.1 分部分项工程量清单计价表
工程名称：安徽省潜山中学男生公寓楼改造（岸阳楼） | [5 empty] | 标段： |  |  |  |  | 第7页 共7页
序号 | 项目编码 | 项目名称 |  | 项目特征描述 | 计量 单位 |  | 工程量 | 金额（元）
[8 empty] | 综合单价 | 合价 | 其中
[10 empty] | 定额 人工费 |  | 定额 机械费 | 暂估价
24 | 010810001001 | 门帘 |  | 1、门帘材质：防水百叶胶皮门帘（带磨砂） 2、门帘高度、宽度：离地40cm 3、包含杆件及五金配件安装 4、门帘采购前需提供合格样品，校方需全程参与，样品校方认可后方可采购施工 | m2 |  | 36.000 | 63.22 | 2275.92 | 110.16
|  | 分部小计 | [6 empty] | 42658.53
| 008 | 脚手架工程 | [6 empty] | 26082.70
25 | 011701003001 | 里脚手架 |  | 1、搭设方式：工具式脚手架 2、脚手架材质：钢管 | m2 |  | 5388.060 | 2.78 | 14978.81 | 8513.13 |  | 862.09
26 | WB011703002001 | 装饰垂直运输 |  | 1、装饰垂直运输费用 2、包含现场所用材料、机具人工搬运上楼费用 | 项 |  | 1.000 | 3103.89 | 3103.89 | 2406.12
27 | ZB010101001001 | 建筑垃圾清理及外运 |  | 1、所有建筑垃圾清理、装袋打包及外运（含宿舍架空层配电间杂物） 2、总价包干，结算时不做调整 | 项 |  | 1.000 | 8000.00 | 8000.00
|  | 分部小计 | [6 empty] | 26082.70
测评合格编号:2021JS-02【新点2013清单造价V10.0安徽版】

## 3.3 附录F 措施项目清单计价表
附录F 措施项目清单与计价表
工程名称：安徽省潜山中学男生公寓楼改造（岸阳楼） |  |  |  | 标段： |  |  | 第1页 共1页
序号 | 项目编码 |  | 项目名称 |  | 计算基础 | 费率（%） |  | 金额（元）
1 | ZC-01 |  | 夜间施工增加费 |  | 82733.59 | 0.500 |  | 413.67
2 | ZC-02 |  | 二次搬运费 |  | 82733.59 | 1.200 |  | 992.80
3 | ZC-03 |  | 冬雨季施工增加费 |  | 82733.59 | 0.700 |  | 579.14
4 | ZC-04 |  | 已完工程及设备保护费 |  | 82733.59 | 0.500 |  | 413.67
5 | ZC-05 |  | 工程定位复测费 |  | 82733.59 | 0.800 |  | 661.87
6 | ZC-06 |  | 非夜间施工照明费 |  | 82733.59 | 0.400 |  | 330.93
7 | ZC-07 |  | 临时保护设施费 |  | 82733.59 | 0.100 |  | 82.73
8 | ZC-08 |  | 赶工措施费 |  | 82733.59 | 2.100 |  | 1737.41
合 计 | [7 empty] | 5212.22
测评合格编号:2021JS-02【新点2013清单造价V10.0安徽版】

## 3.4 附录G 不可竞争项目清单与计价表
附录G 不可竞争项目清单与计价表
工程名称：安徽省潜山中学男生公寓楼改造（岸阳楼） |  |  |  | 标段： |  |  | 第1页 共1页
序号 | 项目编码 |  | 项目名称 |  | 计算基数 | 费率（%） |  | 金额（元）
1 | ZF-01 |  | 环境保护费 |  | 82733.59 | 1.000 |  | 827.34
2 | ZF-02 |  | 文明施工费 |  | 82733.59 | 3.600 |  | 2978.41
3 | ZF-03 |  | 安全施工费 |  | 82733.59 | 3.100 |  | 2564.74
4 | ZF-04 |  | 临时设施费 |  | 82733.59 | 5.800 |  | 4798.55
5 | ZF-05 |  | 工程排污费 |  | 0
合 计 | [7 empty] | 11169.04
测评合格编号:2021JS-02【新点2013清单造价V10.0安徽版】

## 3.5 H.1 其他项目清单与计价汇总表
H.1 其他项目清单与计价汇总表
工程名称：安徽省潜山中学男生公寓楼改造（岸阳楼） |  |  | 标段： |  | 第1页 共1页
序号 | 项目名称 |  |  | 金额(元)
1 | 暂列金额 |  |  | 10000.00
2 | 专业工程暂估价
3 | 计日工
4 | 总承包服务费
合 计 |  |  |  | 10000.00
测评合格编号:2021JS-02【新点2013清单造价V10.0安徽版】

## 3.6 附录I 税金计价表
附录I 税金计价表
工程名称：安徽省潜山中学男生公寓楼改造（岸阳楼） |  |  |  | 标段： |  | 第1页 共1页
序号 | 项目名称 |  | 计算基础 |  | 计算基数 |  | 费率(％) | 金额(元)
1 | 增值税 |  | 分部分项工程费+措施项目费+不可竞争费+其他项目费 |  | 653958.45 |  | 9.000 | 58856.26
合 计 | [7 empty] | 58856.26
测评合格编号:2021JS-02【新点2013清单造价V10.0安徽版】

## 4.1 D.3 单位工程最高投标限价汇总表
D.3 单位工程最高投标限价汇总表
工程名称：安徽省潜山中学男生公寓楼改造（岸阳楼）安装 |  |  | 标段： |  |  | 第1页 共1页
序号 | 汇总内容 |  |  | 金额(元) | 其中：材料、设备暂估价（元）
1 | 分部分项工程费 |  |  | 403723.84
1.1 | 电气设备安装工程（强电） |  |  | 372935.65
1.2 | 通用安装工程措施项目 |  |  | 780.39
2 | 措施项目费 |  |  | 1682.83
2.1 | 夜间施工增加费 |  |  | 133.56
2.2 | 二次搬运费 |  |  | 320.54
2.3 | 冬雨季施工增加费 |  |  | 186.98
2.4 | 已完工程及设备保护费 |  |  | 133.56
2.5 | 工程定位复测费 |  |  | 213.69
2.6 | 非夜间施工照明费 |  |  | 106.85
2.7 | 临时保护设施费 |  |  | 26.71
2.8 | 赶工措施费 |  |  | 560.94
3 | 不可竞争费 |  |  | 3606.05
3.1 | 安全文明施工费 |  |  | 3606.05
3.2 | 工程排污费
4 | 其他项目
4.1 | 暂列金额
4.2 | 专业工程暂估价
4.3 | 计日工
4.4 | 总承包服务费
5 | 税金 |  |  | 36811.14
工程造价=1+2+3+4+5 |  |  |  | 445823.86
测评合格编号:2021JS-02【新点2013清单造价V10.0安徽版】

## 4.2 E.1 分部分项工程量清单计价表(所有标题)
E.1 分部分项工程量清单计价表
工程名称：安徽省潜山中学男生公寓楼改造（岸阳楼）安装 | [5 empty] | 标段： |  |  |  |  | 第1页 共4页
序号 | 项目编码 | 项目名称 |  | 项目特征描述 | 计量 单位 |  | 工程量 | 金额（元）
[8 empty] | 综合单价 | 合价 | 其中
[10 empty] | 定额 人工费 |  | 定额 机械费 | 暂估价
| 0304 | 电气设备安装工程（强电） | [6 empty] | 372935.65
1 | 030404017001 | 配电箱 |  | 1、名称：配电箱ZAL 2、规格：XRC11 3、内配置详见图纸 4、安装方式：距地1.4m安装 | 台 |  | 1.000 | 3659.30 | 3659.30 | 96.32
2 | 030404017002 | 配电箱 |  | 1、名称：配电箱2~5AL 2、规格：XRC11 3、内配置详见图纸 4、安装方式：距地1.4m安装 | 台 |  | 4.000 | 2928.43 | 11713.72 | 299.60
3 | 030404017003 | 电表箱（含电表） |  | 1、名称：配电箱AL 2、规格：IC卡电表 3、内配置详见图纸 4、安装方式：门头上方 | 台 |  | 64.000 | 338.46 | 21661.44 | 3198.72
4 | 030404034001 | 照明开关 |  | 1、名称：单联开关 2、规格：A86K11-10N 3、安装方式：距地1.3m安装 | 个 |  | 4.000 | 16.36 | 65.44 | 15.68
5 | 030404034002 | 照明开关 |  | 1、名称：双联开关 2、规格：A86K11-10N 3、安装方式：距地1.3m安装 | 个 |  | 8.000 | 16.94 | 135.52 | 33.60
6 | 030404035002 | 插座 |  | 1、名称：暗装空调三孔插座 2、规格：A86Z13-10N 3、安装方式：下沿距地2.2M安装 | 个 |  | 64.000 | 23.73 | 1518.72 | 268.80
7 | 030408002001 | 控制电缆 |  | 1、名称：铜芯铠装电缆 2、规格：YJV22-4*240 3、敷设方式、部位：电缆沟内敷设 | m |  | 260.000 | 764.84 | 198858.40 | 2202.20 |  | 681.20
测评合格编号:2021JS-02【新点2013清单造价V10.0安徽版】
E.1 分部分项工程量清单计价表
工程名称：安徽省潜山中学男生公寓楼改造（岸阳楼）安装 | [5 empty] | 标段： |  |  |  |  | 第2页 共4页
序号 | 项目编码 | 项目名称 |  | 项目特征描述 | 计量 单位 |  | 工程量 | 金额（元）
[8 empty] | 综合单价 | 合价 | 其中
[10 empty] | 定额 人工费 |  | 定额 机械费 | 暂估价
8 | 030408007001 | 控制电缆头 |  | 1、名称：控制电缆头制作与安装 2、规格：YJV22-4*240 | 个 |  | 2.000 | 56.90 | 113.80 | 40.32
9 | 030408001001 | 电力电缆 |  | 1、名称：电力电缆 2、型号：WDZ-YJV-4*25+1*16 3、敷设方式、部位：CT | m |  | 29.500 | 91.06 | 2686.27 | 59.89 |  | 26.26
10 | 030408001002 | 电力电缆 |  | 1、名称：电力电缆 2、型号：WDZYJV-4*35+1*16 3、敷设方式、部位：CT | m |  | 97.500 | 137.04 | 13361.40 | 847.28 |  | 86.78
11 | 030408006001 | 电力电缆头 |  | 1、名称：电缆接头 2、型号：35mm以下 | 个 |  | 8.000 | 81.73 | 653.84 | 222.88
12 | 030411001001 | 配管 |  | 1、名称：电气配管 2、材质：塑料管 3、规格：PC20 4、配置要求：砖、混凝土暗配 | m |  | 86.400 | 6.86 | 592.70 | 296.35
13 | 030411003001 | 桥架 |  | 1、名称：防火金属桥架 2、规格：200*100(含盖板) | m |  | 27.300 | 76.04 | 2075.89 | 212.12 |  | 16.11
14 | 030413001001 | 铁构件 |  | 1、材质：镀锌角钢 2、名称：桥架支吊架 | t |  | 0.040 | 11372.33 | 454.89 | 191.28 |  | 27.21
15 | 030411002001 | 线槽 |  | 1、名称：线槽 2、材质：PVC 3、规格：100*100 | m |  | 446.160 | 40.53 | 18082.86 | 3359.58
16 | 030411004001 | 配线 |  | 1、配线形式:线槽配线 2、规格：BV-6 3、配线部位：MR | m |  | 5527.200 | 5.56 | 30731.23 | 2708.33
17 | 030411004002 | 配线 |  | 1、配线形式：管内穿线 2、规格：BV-4 3、配线部位：CC/WC | m |  | 2649.600 | 3.97 | 10518.91 | 1298.30
测评合格编号:2021JS-02【新点2013清单造价V10.0安徽版】
E.1 分部分项工程量清单计价表
工程名称：安徽省潜山中学男生公寓楼改造（岸阳楼）安装 | [5 empty] | 标段： |  |  |  |  | 第3页 共4页
序号 | 项目编码 | 项目名称 |  | 项目特征描述 | 计量 单位 |  | 工程量 | 金额（元）
[8 empty] | 综合单价 | 合价 | 其中
[10 empty] | 定额 人工费 |  | 定额 机械费 | 暂估价
18 | 030411004003 | 配线 |  | 1、名称：管内穿线 2、配线形式：WC/CC 3、规格：BV-2.5 4、材质：铜芯 5、配线部位：洗衣房 | m |  | 291.600 | 2.81 | 819.40 | 131.22
19 | 030411006001 | 接线盒 |  | 1、名称：接线盒 2、材质：塑料 3、规格：86*86 4、安装形式：暗装 | 个 |  | 76.000 | 6.97 | 529.72 | 180.88
20 | 030411006002 | 接线盒 |  | 1、名称：接线盒 2、材质：塑料 3、规格：86*86 4、安装形式：暗装 | 个 |  | 172.000 | 8.83 | 1518.76 | 385.28
21 | 030412001001 | 普通灯具 |  | 1、名称：LED节能吸顶灯 2、规格：详见图纸 3、安装形式：吸顶安装(走廊） | 套 |  | 32.000 | 64.40 | 2060.80 | 309.12
22 | 030412005001 | 荧光灯 |  | 1、名称：LED节能单管 2、安装形式：吸顶安装 | 套 |  | 128.000 | 76.14 | 9745.92 | 1254.40
23 | 030412001002 | 普通灯具 |  | 1、名称：防水灯 2、型号：1*21W 3、类型：LED灯 4、安装方式：暗装 | 套 |  | 12.000 | 83.80 | 1005.60 | 47.04
24 | WB030701004001 | 通风机安装 |  | 1、名称：换气扇 2、安装形式：吸顶 | 台 |  | 8.000 | 310.47 | 2483.76 | 64.96
25 | 030409008001 | 等电位端子箱、测试板 |  | 1、名称：局部等电位端子箱 2、安装：距地0.5m | 台（块） |  | 8.000 | 40.67 | 325.36 | 42.56
26 | 030413002001 | 凿（压）槽 |  | 1、名称：管道开槽及修复 | m |  | 2941.200 | 10.00 | 29412.00
27 | 030413003001 | 打洞（孔） |  | 1、名称：电缆入户开孔 | 个 |  | 1.000 | 150.00 | 150.00
测评合格编号:2021JS-02【新点2013清单造价V10.0安徽版】
E.1 分部分项工程量清单计价表
工程名称：安徽省潜山中学男生公寓楼改造（岸阳楼）安装 | [5 empty] | 标段： |  |  |  |  | 第4页 共4页
序号 | 项目编码 | 项目名称 |  | 项目特征描述 | 计量 单位 |  | 工程量 | 金额（元）
[8 empty] | 综合单价 | 合价 | 其中
[10 empty] | 定额 人工费 |  | 定额 机械费 | 暂估价
28 | ZB030401001001 | 旧灯具等拆除工程 |  | 1、所有旧管线及灯具拆除 2、包干价，结算不予调整 3、原线路利旧保护 | 项 |  | 1.000 | 8000.00 | 8000.00
|  | 分部小计 | [6 empty] | 372935.65
|  | 其他工程 | [6 empty] | 30788.19
29 | 010101007001 | 管沟土方 |  | 1、土壤类别：综合考虑 2、挖沟深度：0.6m | m3 |  | 40.500 | 41.53 | 1681.97 | 1304.10
30 | 010103001001 | 回填方 |  | 1、就地回填 | m3 |  | 17.440 | 14.87 | 259.33 | 161.15 |  | 36.62
31 | 010507003001 | 地沟、电缆沟 |  | 1、断面尺寸：350*400mm 2、底板厚度100mm 2、混凝土种类：C20混凝土 3、电缆沟复合模板 | m |  | 112.500 | 166.86 | 18771.75 | 4228.88 |  | 662.63
32 | 010512008001 | 沟盖板、井盖板 |  | 1、混凝土种类：商品混凝土 2、混凝土强度等级：C20混凝土 | m |  | 112.500 | 82.62 | 9294.75 | 903.38 |  | 562.50
| 0313 | 通用安装工程措施项目 | [6 empty] | 780.39
33 | 031301017001 | 脚手架搭拆 |  | 1、名称：安装工程脚手架搭拆 | 项 |  | 1.000 | 780.39 | 780.39 | 247.96
|  | 分部小计 | [6 empty] | 780.39
测评合格编号:2021JS-02【新点2013清单造价V10.0安徽版】

## 4.3 附录F 措施项目清单计价表
附录F 措施项目清单与计价表
工程名称：安徽省潜山中学男生公寓楼改造（岸阳楼）安装 |  |  |  | 标段： |  |  | 第1页 共1页
序号 | 项目编码 |  | 项目名称 |  | 计算基础 | 费率（%） |  | 金额（元）
1 | ZC-01 |  | 夜间施工增加费 |  | 26711.49 | 0.500 |  | 133.56
2 | ZC-02 |  | 二次搬运费 |  | 26711.49 | 1.200 |  | 320.54
3 | ZC-03 |  | 冬雨季施工增加费 |  | 26711.49 | 0.700 |  | 186.98
4 | ZC-04 |  | 已完工程及设备保护费 |  | 26711.49 | 0.500 |  | 133.56
5 | ZC-05 |  | 工程定位复测费 |  | 26711.49 | 0.800 |  | 213.69
6 | ZC-06 |  | 非夜间施工照明费 |  | 26711.49 | 0.400 |  | 106.85
7 | ZC-07 |  | 临时保护设施费 |  | 26711.49 | 0.100 |  | 26.71
8 | ZC-08 |  | 赶工措施费 |  | 26711.49 | 2.100 |  | 560.94
合 计 | [7 empty] | 1682.83
测评合格编号:2021JS-02【新点2013清单造价V10.0安徽版】

## 4.4 附录G 不可竞争项目清单与计价表
附录G 不可竞争项目清单与计价表
工程名称：安徽省潜山中学男生公寓楼改造（岸阳楼）安装 |  |  |  | 标段： |  |  | 第1页 共1页
序号 | 项目编码 |  | 项目名称 |  | 计算基数 | 费率（%） |  | 金额（元）
1 | ZF-01 |  | 环境保护费 |  | 26711.49 | 1.000 |  | 267.11
2 | ZF-02 |  | 文明施工费 |  | 26711.49 | 3.600 |  | 961.61
3 | ZF-03 |  | 安全施工费 |  | 26711.49 | 3.100 |  | 828.06
4 | ZF-04 |  | 临时设施费 |  | 26711.49 | 5.800 |  | 1549.27
5 | ZF-05 |  | 工程排污费 |  | 0
合 计 | [7 empty] | 3606.05
测评合格编号:2021JS-02【新点2013清单造价V10.0安徽版】

## 4.5 H.1 其他项目清单与计价汇总表
H.1 其他项目清单与计价汇总表
工程名称：安徽省潜山中学男生公寓楼改造（岸阳楼）安装 |  |  | 标段： |  | 第1页 共1页
序号 | 项目名称 |  |  | 金额(元)
1 | 暂列金额
2 | 专业工程暂估价
3 | 计日工
4 | 总承包服务费
合 计
测评合格编号:2021JS-02【新点2013清单造价V10.0安徽版】

## 4.6 附录I 税金计价表
附录I 税金计价表
工程名称：安徽省潜山中学男生公寓楼改造（岸阳楼）安装 |  |  |  | 标段： |  | 第1页 共1页
序号 | 项目名称 |  | 计算基础 |  | 计算基数 |  | 费率(％) | 金额(元)
1 | 增值税 |  | 分部分项工程费+措施项目费+不可竞争费+其他项目费 |  | 409012.72 |  | 9.000 | 36811.14
合 计 | [7 empty] | 36811.14
测评合格编号:2021JS-02【新点2013清单造价V10.0安徽版】

## 5.1 D.3 单位工程最高投标限价汇总表
D.3 单位工程最高投标限价汇总表
工程名称：安徽省潜山中学女生公寓楼改造（涵英楼） |  |  | 标段： |  |  | 第1页 共1页
序号 | 汇总内容 |  |  | 金额(元) | 其中：材料、设备暂估价（元）
1 | 分部分项工程费 |  |  | 244977.94
1.1 | 拆除工程 |  |  | 41127.24
1.2 | 砌筑工程 |  |  | 1304.77
1.3 | 门窗工程 |  |  | 108540.72
1.4 | 墙、柱面装饰与隔断、幕墙工程 |  |  | 25517.18
1.5 | 油漆、涂料、裱糊工程 |  |  | 45237.01
1.6 | 其他装饰工程 |  |  | 7964.90
1.7 | 脚手架工程 |  |  | 15286.12
2 | 措施项目费 |  |  | 1991.94
2.1 | 夜间施工增加费 |  |  | 158.09
2.2 | 二次搬运费 |  |  | 379.42
2.3 | 冬雨季施工增加费 |  |  | 221.33
2.4 | 已完工程及设备保护费 |  |  | 158.09
2.5 | 工程定位复测费 |  |  | 252.94
2.6 | 非夜间施工照明费 |  |  | 126.47
2.7 | 临时保护设施费 |  |  | 31.62
2.8 | 赶工措施费 |  |  | 663.98
3 | 不可竞争费 |  |  | 4268.43
3.1 | 安全文明施工费 |  |  | 4268.43
3.2 | 工程排污费
4 | 其他项目
4.1 | 暂列金额
4.2 | 专业工程暂估价
4.3 | 计日工
4.4 | 总承包服务费
5 | 税金 |  |  | 22611.45
工程造价=1+2+3+4+5 |  |  |  | 273849.76
测评合格编号:2021JS-02【新点2013清单造价V10.0安徽版】

## 5.2 E.1 分部分项工程量清单计价表(所有标题)
E.1 分部分项工程量清单计价表
工程名称：安徽省潜山中学女生公寓楼改造（涵英楼） | [5 empty] | 标段： |  |  |  |  | 第1页 共6页
序号 | 项目编码 | 项目名称 |  | 项目特征描述 | 计量 单位 |  | 工程量 | 金额（元）
[8 empty] | 综合单价 | 合价 | 其中
[10 empty] | 定额 人工费 |  | 定额 机械费 | 暂估价
| 001 | 拆除工程 | [6 empty] | 41127.24
1 | 011614002001 | 柜体拆除 |  | 1、柜体材质：砖结构及木结构 2、柜体尺寸：长、宽、高：500×800×3100mm 3、部位：女生宿舍寝室内壁橱 4、含柜体四周瓷砖拆除及原墙面打磨恢复 | 个 |  | 60.000 | 200.00 | 12000.00
2 | 011614002002 | 柜体拆除 |  | 1、柜体材质：木结构 2、柜体尺寸：长、宽、高：1200×1200×2400mm 3、部位：女生宿舍阳台淋浴间 4、含柜体四周瓷砖拆除及原墙面打磨恢复 | 个 |  | 30.000 | 200.00 | 6000.00
3 | 011608002001 | 铲除涂料、裱糊面 |  | 1、铲除部位名称：拆除女生宿舍、走廊及楼梯间、卫生间发霉、空鼓部位的墙面、天棚面旧油漆及旧腻子层至砂浆粉刷面 2、女宿舍发霉、空鼓墙面、天棚面处理 | m2 |  | 488.130 | 4.52 | 2206.35 | 1708.46
4 | ZB011201001001 | 墙面、天棚面打磨及清理 |  | 1、墙面、天棚面打磨及清理 | m2 |  | 4881.320 | 3.00 | 14643.96
5 | 011610001001 | 门窗拆除 |  | 1、木门及木门联窗拆除 2、室内高度：综合考虑 3、门窗洞口尺寸：详见女生宿舍楼及相关图纸 | m2 |  | 211.890 | 10.84 | 2296.89 | 1779.88
6 | 011605001001 | 平面块料拆除 |  | 1、铲除部位名称：女生宿舍盥洗池、卫生间、洗浴间损坏瓷砖地面 2、招标暂估工程量、按实结算 | m2 |  | 99.800 | 11.56 | 1153.69 | 894.21
测评合格编号:2021JS-02【新点2013清单造价V10.0安徽版】
E.1 分部分项工程量清单计价表
工程名称：安徽省潜山中学女生公寓楼改造（涵英楼） | [5 empty] | 标段： |  |  |  |  | 第2页 共6页
序号 | 项目编码 | 项目名称 |  | 项目特征描述 | 计量 单位 |  | 工程量 | 金额（元）
[8 empty] | 综合单价 | 合价 | 其中
[10 empty] | 定额 人工费 |  | 定额 机械费 | 暂估价
7 | 011605002001 | 立面块料拆除 |  | 1、铲除部位名称：女生宿舍、卫生间、洗浴间损坏瓷砖墙面 2、招标暂估工程量、按实结算 | m2 |  | 55.000 | 9.57 | 526.35 | 408.10
8 | 011612002001 | 拖布池拆除 |  | 1、女王卫生间拖布池拆除及周边墙面、地面修复 | 个 |  | 5.000 | 100.00 | 500.00
9 | 011615001001 | 开孔（打洞） |  | 1、部位：空调洞口 2、洞尺寸：满足空调尺寸需求 | 个 |  | 30.000 | 60.00 | 1800.00
|  | 分部小计 | [6 empty] | 41127.24
| 002 | 砌筑工程 | [6 empty] | 1304.77
10 | WB010401016001 | 砖砌台阶 |  | 1、砖品种、规格、强度级：MU5.0烧结类煤矸石实心砖 2、墙体类型：卫生间淋浴间加宽350mm 3、砂浆强度级：M5.0水泥砂浆砌筑 | m2 |  | 7.880 | 165.58 | 1304.77 | 309.61 |  | 15.29
|  | 分部小计 | [6 empty] | 1304.77
| 003 | 门窗工程 | [6 empty] | 108540.72
11 | 010802004001 | 宿舍不锈钢制门 |  | 1、门代号及洞口尺寸：M1027，具体规格样式以图纸和现场实测为准 2、门材质：入户不锈钢质门 3、含洞口修补、五金配件、运输安装等全部费用 4、详见不锈钢门大样图 5、门窗采购前需提供合格样品，校方需全程参与，样品校方认可后方可采购施工 | 樘 |  | 30.000 | 1500.00 | 45000.00
测评合格编号:2021JS-02【新点2013清单造价V10.0安徽版】
E.1 分部分项工程量清单计价表
工程名称：安徽省潜山中学女生公寓楼改造（涵英楼） | [5 empty] | 标段： |  |  |  |  | 第3页 共6页
序号 | 项目编码 | 项目名称 |  | 项目特征描述 | 计量 单位 |  | 工程量 | 金额（元）
[8 empty] | 综合单价 | 合价 | 其中
[10 empty] | 定额 人工费 |  | 定额 机械费 | 暂估价
12 | 010802001001 | 宿舍不锈钢门联窗 |  | 1、门名称、代号及洞口尺寸：女生寝室内，具体规格样式以图纸和现场实测为准 2、门材质：不锈钢门联窗 3、玻璃品种、厚度：5+6A+5普通中空玻璃 4、含洞口修补、五金配件、运输安装等全部费用 5、门窗采购前需提供合格样品，校方需全程参与，样品校方认可后方可采购施工 | m2 |  | 124.200 | 511.60 | 63540.72 | 2425.63 |  | 160.22
|  | 分部小计 | [6 empty] | 108540.72
| 004 | 墙、柱面装饰与隔断、幕墙工程 | [6 empty] | 25517.18
13 | 011204003001 | 块料墙面 |  | 1、1:1彩色水泥细砂砂浆（白水泥擦缝） 2、300×600mm墙面砖（粘贴前先将面砖浸水2h以上） 3、4厚强力胶泥粘接层，揉挤压实 4、部位名称：女生宿舍走廊墙面、卫生间、洗浴间损坏瓷砖墙面 5、招标暂估工程量、按实结算 | m2 |  | 55.000 | 116.03 | 6381.65 | 1054.35 |  | 36.85
测评合格编号:2021JS-02【新点2013清单造价V10.0安徽版】
E.1 分部分项工程量清单计价表
工程名称：安徽省潜山中学女生公寓楼改造（涵英楼） | [5 empty] | 标段： |  |  |  |  | 第4页 共6页
序号 | 项目编码 | 项目名称 |  | 项目特征描述 | 计量 单位 |  | 工程量 | 金额（元）
[8 empty] | 综合单价 | 合价 | 其中
[10 empty] | 定额 人工费 |  | 定额 机械费 | 暂估价
14 | 011102003001 | 块料楼地面 |  | 1、300×300mm防滑地砖，干水泥擦缝 2、20厚1:3干硬性水泥砂浆结合层，表面洒撒水泥粉 3、水泥浆一道（内掺建筑胶） 4、部位名称：女生宿舍盥洗池走廊地面、卫生间、洗浴间损坏瓷砖地面 5、招标暂估工程量、按实结算 | m2 |  | 99.800 | 117.86 | 11762.43 | 2069.85 |  | 118.76
15 | 011102003002 | 块料楼地面 |  | 1、300×300mm防滑地砖，干水泥擦缝 2、20厚1:3干硬性水泥砂浆结合层，表面洒撒水泥粉 3、20厚1:3水泥砂浆找平层 4、水泥浆一道（内掺建筑胶） 5、部位名称：女生宿舍淋浴间加宽350mm处瓷砖贴面 6、招标暂估工程量、按实结算 | m2 |  | 11.480 | 140.47 | 1612.60 | 290.90 |  | 33.87
16 | 011210005001 | 成品隔断 |  | 1、隔断材料品种、规格、颜色：成品防水板隔断（厚度：120mm，高2m) 2、配件品种、规格：含连接件及所有组件 | m2 |  | 50.000 | 115.21 | 5760.50 | 840.00 |  | 15.00
|  | 分部小计 | [6 empty] | 25517.18
| 005 | 油漆、涂料、裱糊工程 | [6 empty] | 45237.01
17 | 011406003001 | 满刮腻子 |  | 1、基层类型：抹灰面墙面及天棚 2、腻子种类：普通腻子 3、刮腻子遍数：2遍 4、女宿舍发霉、空鼓墙面处理 | m2 |  | 488.130 | 11.18 | 5457.29 | 2889.73 |  | 87.86
测评合格编号:2021JS-02【新点2013清单造价V10.0安徽版】
E.1 分部分项工程量清单计价表
工程名称：安徽省潜山中学女生公寓楼改造（涵英楼） | [5 empty] | 标段： |  |  |  |  | 第5页 共6页
序号 | 项目编码 | 项目名称 |  | 项目特征描述 | 计量 单位 |  | 工程量 | 金额（元）
[8 empty] | 综合单价 | 合价 | 其中
[10 empty] | 定额 人工费 |  | 定额 机械费 | 暂估价
18 | 011406001001 | 抹灰面油漆 |  | 1、基层类型：打磨后墙面 2、油漆品种、刷漆遍数：白色乳胶漆（一底二涂） 3、刷界面剂一道（内掺建筑胶） 4、部位：男生宿舍、走廊及楼梯间、卫生间的墙面、天棚面 | m2 |  | 4881.320 | 7.67 | 37439.72 | 9762.64
19 | 011503001001 | 楼梯栏杆出新 |  | 1、构件名称：楼梯栏杆 2、油漆品种、刷漆遍数：红丹防锈漆一遍，面罩漆二遍 3、构件刷漆前需进行打磨除锈 | m |  | 78.000 | 30.00 | 2340.00
|  | 分部小计 | [6 empty] | 45237.01
| 006 | 其他装饰工程 | [6 empty] | 7964.90
20 | ZB010606012001 | 不锈钢肥皂托架 |  | 1、200*360不锈钢肥皂托架 2、膨胀螺丝固定在墙上 3、距地1.2m高 | 个 |  | 25.000 | 50.00 | 1250.00
21 | 040402016001 | 沟道盖板 |  | 1、304不锈钢格栅沟盖板 2、规格尺寸依据现场情况定制 3、盖板采购前需提供合格样品，校方需全程参与，样品校方认可后方可采购施工 | m |  | 21.500 | 180.00 | 3870.00
22 | 010810001001 | 门帘 |  | 1、门帘材质：防水百叶胶皮门帘（带磨砂） 2、门帘高度、宽度：离地40cm 3、包含杆件及五金配件安装 4、门帘采购前需提供合格样品，校方需全程参与，样品校方认可后方可采购施工 | m2 |  | 45.000 | 63.22 | 2844.90 | 137.70
|  | 分部小计 | [6 empty] | 7964.90
| 007 | 脚手架工程 | [6 empty] | 15286.12
测评合格编号:2021JS-02【新点2013清单造价V10.0安徽版】
E.1 分部分项工程量清单计价表
工程名称：安徽省潜山中学女生公寓楼改造（涵英楼） | [5 empty] | 标段： |  |  |  |  | 第6页 共6页
序号 | 项目编码 | 项目名称 |  | 项目特征描述 | 计量 单位 |  | 工程量 | 金额（元）
[8 empty] | 综合单价 | 合价 | 其中
[10 empty] | 定额 人工费 |  | 定额 机械费 | 暂估价
23 | 011701003001 | 里脚手架 |  | 1、搭设方式：工具式脚手架 2、脚手架材质：钢管 | m2 |  | 3360.310 | 2.78 | 9341.66 | 5309.29 |  | 537.65
24 | WB011703002001 | 装饰垂直运输 |  | 1、装饰垂直运输费用 2、包含现场所用材料、机具人工搬运上楼费用 | 项 |  | 1.000 | 944.46 | 944.46 | 732.14
25 | ZB010101001001 | 建筑垃圾清理及外运 |  | 1、所有建筑垃圾清理、打包及外运 2、总价包干，结算时不做调整 | 项 |  | 1.000 | 5000.00 | 5000.00
|  | 分部小计 | [6 empty] | 15286.12
测评合格编号:2021JS-02【新点2013清单造价V10.0安徽版】

## 5.3 附录F 措施项目清单计价表
附录F 措施项目清单与计价表
工程名称：安徽省潜山中学女生公寓楼改造（涵英楼） |  |  |  | 标段： |  |  | 第1页 共1页
序号 | 项目编码 |  | 项目名称 |  | 计算基础 | 费率（%） |  | 金额（元）
1 | ZC-01 |  | 夜间施工增加费 |  | 31617.99 | 0.500 |  | 158.09
2 | ZC-02 |  | 二次搬运费 |  | 31617.99 | 1.200 |  | 379.42
3 | ZC-03 |  | 冬雨季施工增加费 |  | 31617.99 | 0.700 |  | 221.33
4 | ZC-04 |  | 已完工程及设备保护费 |  | 31617.99 | 0.500 |  | 158.09
5 | ZC-05 |  | 工程定位复测费 |  | 31617.99 | 0.800 |  | 252.94
6 | ZC-06 |  | 非夜间施工照明费 |  | 31617.99 | 0.400 |  | 126.47
7 | ZC-07 |  | 临时保护设施费 |  | 31617.99 | 0.100 |  | 31.62
8 | ZC-08 |  | 赶工措施费 |  | 31617.99 | 2.100 |  | 663.98
合 计 | [7 empty] | 1991.94
测评合格编号:2021JS-02【新点2013清单造价V10.0安徽版】

## 5.4 附录G 不可竞争项目清单与计价表
附录G 不可竞争项目清单与计价表
工程名称：安徽省潜山中学女生公寓楼改造（涵英楼） |  |  |  | 标段： |  |  | 第1页 共1页
序号 | 项目编码 |  | 项目名称 |  | 计算基数 | 费率（%） |  | 金额（元）
1 | ZF-01 |  | 环境保护费 |  | 31617.99 | 1.000 |  | 316.18
2 | ZF-02 |  | 文明施工费 |  | 31617.99 | 3.600 |  | 1138.25
3 | ZF-03 |  | 安全施工费 |  | 31617.99 | 3.100 |  | 980.16
4 | ZF-04 |  | 临时设施费 |  | 31617.99 | 5.800 |  | 1833.84
5 | ZF-05 |  | 工程排污费 |  | 0
合 计 | [7 empty] | 4268.43
测评合格编号:2021JS-02【新点2013清单造价V10.0安徽版】

## 5.5 H.1 其他项目清单与计价汇总表
H.1 其他项目清单与计价汇总表
工程名称：安徽省潜山中学女生公寓楼改造（涵英楼） |  |  | 标段： |  | 第1页 共1页
序号 | 项目名称 |  |  | 金额(元)
1 | 暂列金额
2 | 专业工程暂估价
3 | 计日工
4 | 总承包服务费
合 计
测评合格编号:2021JS-02【新点2013清单造价V10.0安徽版】

## 5.6 附录I 税金计价表
附录I 税金计价表
工程名称：安徽省潜山中学女生公寓楼改造（涵英楼） |  |  |  | 标段： |  | 第1页 共1页
序号 | 项目名称 |  | 计算基础 |  | 计算基数 |  | 费率(％) | 金额(元)
1 | 增值税 |  | 分部分项工程费+措施项目费+不可竞争费+其他项目费 |  | 251238.31 |  | 9.000 | 22611.45
合 计 | [7 empty] | 22611.45
测评合格编号:2021JS-02【新点2013清单造价V10.0安徽版】

## 6.1 D.3 单位工程最高投标限价汇总表
D.3 单位工程最高投标限价汇总表
工程名称：安徽省潜山中学女生公寓楼改造（涵英楼）安装 |  |  | 标段： |  |  | 第1页 共1页
序号 | 汇总内容 |  |  | 金额(元) | 其中：材料、设备暂估价（元）
1 | 分部分项工程费 |  |  | 86035.02
1.1 | 电气设备安装工程（强电） |  |  | 82444.67
1.2 | 通用安装工程措施项目 |  |  | 409.64
2 | 措施项目费 |  |  | 556.27
2.1 | 夜间施工增加费 |  |  | 44.15
2.2 | 二次搬运费 |  |  | 105.95
2.3 | 冬雨季施工增加费 |  |  | 61.81
2.4 | 已完工程及设备保护费 |  |  | 44.15
2.5 | 工程定位复测费 |  |  | 70.64
2.6 | 非夜间施工照明费 |  |  | 35.32
2.7 | 临时保护设施费 |  |  | 8.83
2.8 | 赶工措施费 |  |  | 185.42
3 | 不可竞争费 |  |  | 1191.97
3.1 | 安全文明施工费 |  |  | 1191.97
3.2 | 工程排污费
4 | 其他项目
4.1 | 暂列金额
4.2 | 专业工程暂估价
4.3 | 计日工
4.4 | 总承包服务费
5 | 税金 |  |  | 7900.49
工程造价=1+2+3+4+5 |  |  |  | 95683.75
测评合格编号:2021JS-02【新点2013清单造价V10.0安徽版】

## 6.2 E.1 分部分项工程量清单计价表(所有标题)
E.1 分部分项工程量清单计价表
工程名称：安徽省潜山中学女生公寓楼改造（涵英楼）安装 | [5 empty] | 标段： |  |  |  |  | 第1页 共3页
序号 | 项目编码 | 项目名称 |  | 项目特征描述 | 计量 单位 |  | 工程量 | 金额（元）
[8 empty] | 综合单价 | 合价 | 其中
[10 empty] | 定额 人工费 |  | 定额 机械费 | 暂估价
| 0304 | 电气设备安装工程（强电） | [6 empty] | 82444.67
1 | 030404017001 | 配电箱 |  | 1、名称：配电箱ZAL 2、规格：XRC11 3、内配置详见图纸 4、安装方式：距地1.4m安装 | 台 |  | 1.000 | 4159.30 | 4159.30 | 96.32
2 | 030404017002 | 配电箱 |  | 1、名称：配电箱1~5BL 2、规格：XRC11 3、内配置详见图纸 4、安装方式：距地1.4m安装 | 台 |  | 5.000 | 2928.43 | 14642.15 | 374.50
3 | 030404017003 | 电表箱（含电表） |  | 1、名称：配电箱AL 2、规格：IC卡电表 3、内配置详见图纸 4、安装方式：门头上方 | 台 |  | 30.000 | 338.46 | 10153.80 | 1499.40
4 | 030404034001 | 照明开关 |  | 1、名称：双联开关 2、规格：A86K11-10N 3、安装方式：距地1.3m安装 | 个 |  | 5.000 | 16.94 | 84.70 | 21.00
5 | 030404035002 | 插座 |  | 1、名称：暗装空调三孔插座 2、规格：A86Z13-10N 3、安装方式：下沿距地2.2M安装 | 个 |  | 30.000 | 23.73 | 711.90 | 126.00
6 | 030412001001 | 普通灯具 |  | 1、名称：防水防尘灯 2、规格：1*21W 3、类型：LED灯 4、安装：吸顶安装 | 套 |  | 10.000 | 83.80 | 838.00 | 39.20
7 | WB030701004001 | 通风机安装 |  | 1、名称：换气扇 2、安装形式：吸顶 | 台 |  | 5.000 | 310.47 | 1552.35 | 40.60
8 | 030409008001 | 等电位端子箱、测试板 |  | 1、名称：局部等电位端子箱 2、安装：距地0.5m | 台（块） |  | 5.000 | 40.67 | 203.35 | 26.60
E.1 分部分项工程量清单计价表
工程名称：安徽省潜山中学女生公寓楼改造（涵英楼）安装 | [5 empty] | 标段： |  |  |  |  | 第2页 共3页
序号 | 项目编码 | 项目名称 |  | 项目特征描述 | 计量 单位 |  | 工程量 | 金额（元）
[8 empty] | 综合单价 | 合价 | 其中
[10 empty] | 定额 人工费 |  | 定额 机械费 | 暂估价
9 | 030408002001 | 控制电缆 |  | 1、名称：铜芯铠装电缆 2、规格：YJV22-70 3、材质：铜芯 4、敷设方式、部位：埋地 | m |  | 32.000 | 226.44 | 7246.08 | 164.16 |  | 28.48
10 | 030408001001 | 电力电缆 |  | 1、名称：电力电缆 2、型号：WDZYJY-5*10 3、敷设方式、部位：CT | m |  | 52.000 | 52.89 | 2750.28 | 85.28 |  | 46.28
11 | 030411001001 | 配管 |  | 1、名称：电气配管 2、材质：塑料管 3、规格：PC20 4、配置要求：砖、混凝土暗配 | m |  | 49.500 | 6.86 | 339.57 | 169.79
12 | 030411003001 | 桥架 |  | 1、名称：防火金属桥架 2、规格：200*100(含盖板) | m |  | 17.100 | 76.04 | 1300.28 | 132.87 |  | 10.09
13 | 030413001001 | 铁构件 |  | 1、材质：镀锌角钢 2、名称：桥架支吊架 | t |  | 0.025 | 11372.33 | 284.31 | 119.55 |  | 17.00
14 | 030411002001 | 线槽 |  | 1、名称：塑料线槽 2、材质：PVC 3、规格：100*100 | m |  | 446.160 | 40.53 | 18082.86 | 3359.58
15 | 030411004001 | 配线 |  | 1、配线形式：线槽配线 2、规格：BV-6 3、配线部位：MR | m |  | 1756.800 | 5.56 | 9767.81 | 860.83
16 | 030411004002 | 配线 |  | 1、配线形式：管内穿线 2、规格：BV-4 3、配线部位：CC/WC | m |  | 1062.000 | 3.97 | 4216.14 | 520.38
17 | 030411004003 | 配线 |  | 1、配线形式：管内穿线 2、规格：BV-2.5 3、配线部位：CC/WC | m |  | 177.000 | 3.02 | 534.54 | 84.96
测评合格编号:2021JS-02【新点2013清单造价V10.0安徽版】
E.1 分部分项工程量清单计价表
工程名称：安徽省潜山中学女生公寓楼改造（涵英楼）安装 | [5 empty] | 标段： |  |  |  |  | 第3页 共3页
序号 | 项目编码 | 项目名称 |  | 项目特征描述 | 计量 单位 |  | 工程量 | 金额（元）
[8 empty] | 综合单价 | 合价 | 其中
[10 empty] | 定额 人工费 |  | 定额 机械费 | 暂估价
18 | 030411006001 | 接线盒 |  | 1、名称：开关（插座）盒 2、材质：塑料 3、规格：86*86 4、安装形式：暗装 | 个 |  | 35.000 | 6.97 | 243.95 | 83.30
19 | 030411006002 | 接线盒 |  | 1、名称：接线盒 2、材质：塑料 3、规格：86*86 4、安装形式：暗装 | 个 |  | 10.000 | 8.83 | 88.30 | 22.40
20 | 030413002001 | 凿（压）槽 |  | 1、名称：管道开槽及修复 | m |  | 49.500 | 10.00 | 495.00
21 | 030413003001 | 打洞（孔） |  | 1、名称：电缆入户开孔 2、规格：80(含封堵） | 个 |  | 5.000 | 150.00 | 750.00
22 | ZB030401001001 | 旧灯具等拆除工程 |  | 1、所有旧管线及灯具拆除 2、包干价，结算不予调整 3、原线路利旧保护 | 项 |  | 1.000 | 4000.00 | 4000.00
|  | 分部小计 | [6 empty] | 82444.67
|  | 其他工程 | [6 empty] | 3590.35
23 | 010101007001 | 管沟土方 |  | 1、土壤类别：综合考虑 2、挖沟深度：0.6m | m3 |  | 11.520 | 41.53 | 478.43 | 370.94
24 | 010103001001 | 回填方 |  | 1、填方材料品种：原土回填 | m3 |  | 7.140 | 14.87 | 106.17 | 65.97 |  | 14.99
25 | WB040501023001 | 非定型混凝土管道基础 |  | 1、名称：混凝土包管 2、商品混凝土强度等级：C20商品混凝土 | m3 |  | 4.380 | 592.72 | 2596.11 | 318.86
| 0313 | 通用安装工程措施项目 | [6 empty] | 409.64
26 | 031301017001 | 脚手架搭拆 |  | 1、名称：安装工程脚手架搭拆 | 项 |  | 1.000 | 409.64 | 409.64 | 130.16
|  | 分部小计 | [6 empty] | 409.64
测评合格编号:2021JS-02【新点2013清单造价V10.0安徽版】

## 6.3 附录F 措施项目清单计价表
附录F 措施项目清单与计价表
工程名称：安徽省潜山中学女生公寓楼改造（涵英楼）安装 |  |  |  | 标段： |  |  | 第1页 共1页
序号 | 项目编码 |  | 项目名称 |  | 计算基础 | 费率（%） |  | 金额（元）
1 | ZC-01 |  | 夜间施工增加费 |  | 8829.49 | 0.500 |  | 44.15
2 | ZC-02 |  | 二次搬运费 |  | 8829.49 | 1.200 |  | 105.95
3 | ZC-03 |  | 冬雨季施工增加费 |  | 8829.49 | 0.700 |  | 61.81
4 | ZC-04 |  | 已完工程及设备保护费 |  | 8829.49 | 0.500 |  | 44.15
5 | ZC-05 |  | 工程定位复测费 |  | 8829.49 | 0.800 |  | 70.64
6 | ZC-06 |  | 非夜间施工照明费 |  | 8829.49 | 0.400 |  | 35.32
7 | ZC-07 |  | 临时保护设施费 |  | 8829.49 | 0.100 |  | 8.83
8 | ZC-08 |  | 赶工措施费 |  | 8829.49 | 2.100 |  | 185.42
合 计 | [7 empty] | 556.27
测评合格编号:2021JS-02【新点2013清单造价V10.0安徽版】

## 6.4 附录G 不可竞争项目清单与计价表
附录G 不可竞争项目清单与计价表
工程名称：安徽省潜山中学女生公寓楼改造（涵英楼）安装 |  |  |  | 标段： |  |  | 第1页 共1页
序号 | 项目编码 |  | 项目名称 |  | 计算基数 | 费率（%） |  | 金额（元）
1 | ZF-01 |  | 环境保护费 |  | 8829.49 | 1.000 |  | 88.29
2 | ZF-02 |  | 文明施工费 |  | 8829.49 | 3.600 |  | 317.86
3 | ZF-03 |  | 安全施工费 |  | 8829.49 | 3.100 |  | 273.71
4 | ZF-04 |  | 临时设施费 |  | 8829.49 | 5.800 |  | 512.11
5 | ZF-05 |  | 工程排污费 |  | 0
合 计 | [7 empty] | 1191.97
测评合格编号:2021JS-02【新点2013清单造价V10.0安徽版】

## 6.5 H.1 其他项目清单与计价汇总表
H.1 其他项目清单与计价汇总表
工程名称：安徽省潜山中学女生公寓楼改造（涵英楼）安装 |  |  | 标段： |  | 第1页 共1页
序号 | 项目名称 |  |  | 金额(元)
1 | 暂列金额
2 | 专业工程暂估价
3 | 计日工
4 | 总承包服务费
合 计
测评合格编号:2021JS-02【新点2013清单造价V10.0安徽版】

## 6.6 附录I 税金计价表
附录I 税金计价表
工程名称：安徽省潜山中学女生公寓楼改造（涵英楼）安装 |  |  |  | 标段： |  | 第1页 共1页
序号 | 项目名称 |  | 计算基础 |  | 计算基数 |  | 费率(％) | 金额(元)
1 | 增值税 |  | 分部分项工程费+措施项目费+不可竞争费+其他项目费 |  | 87783.26 |  | 9.000 | 7900.49
合 计 | [7 empty] | 7900.49
测评合格编号:2021JS-02【新点2013清单造价V10.0安徽版】