## 全部页
工程量清单表
合同段: 潜山市梅城镇河庄村余公闸桥水毁重建工程 |  |  |  | 货币单位: 人民币 元
清单 第100章 总则
子目号 | 子 目 名 称 | 单位 | 数量 | 单价 | 合价
101 | 通则
101-1 | 保险费
-a | 按合同条款规定，提供建筑工程一切险 | 总额 | 1.000 | 2035.40 | 2035.40
-b | 按合同条款规定，提供第三者责任险 | 总额 | 1.000 | 2500.00 | 2500.00
102 | 工程管理
102-1 | 竣工文件 | 总额 | 1.000 | 3000.00 | 3000.00
102-3 | 安全生产费 | 总额 | 1.000 | 10026.60 | 10026.60
103 | 临时工程与设施
103-3 | 临时供电设施架设、维护与拆除 | 总额 | 1.000 | 3000.00 | 3000.00
104 | 承包人驻地建设
104-1 | 承包人驻地建设 | 总额 | 1.000 | 20000.00 | 20000.00
105 | 施工标准化
105-4 | 钢筋加工场 | 总额 | 1.000 | 6000.00 | 6000.00
| 清单 第 100 章合计 人民币 | 46562.00
工程量清单表
合同段: 潜山市梅城镇河庄村余公闸桥水毁重建工程 |  |  |  | 货币单位: 人民币 元
清单 第200章 路基
子目号 | 子 目 名 称 | 单位 | 数量 | 单价 | 合价
202 | 场地清理
202-2 | 挖除旧路面
-a | 水泥混凝土路面 | m3 | 38.000 | 102.50 | 3895.00
202-3 | 拆除结构物
-a | 拆除圬工 | m3 | 80.000 | 69.03 | 5522.40
203 | 挖方路基
203-1 | 路基挖方
-a | 挖土方 | m3 | 90.000 | 14.47 | 1302.30
204 | 填方路基
204-1 | 路基填筑(包括填前压实)
-d | 借土填方 | m3 | 136.000 | 25.76 | 3503.36
205 | 特殊地区路基处理
205-1 | 软土路基处理
-c | 垫层
-c-6 | 片石换填 | m3 | 70.000 | 212.86 | 14900.20
207 | 坡面排水
207-1 | 边沟
-c | 现浇混凝土
-c-1 | 挖土方 | m3 | 23.940 | 24.73 | 592.04
-c-2 | M7.5砂浆垫层 | m3 | 0.880 | 50.00 | 44.00
-c-3 | C25混凝土 | m3 | 3.990 | 748.37 | 2986.00
209 | 挡土墙
209-3 | 砌体挡土墙
-a | 浆砌片(块)石
-a-1 | 土方开挖 | m3 | 95.000 | 23.08 | 2192.60
-a-2 | 土方回填 | m3 | 138.000 | 32.78 | 4523.64
-a-3 | 片石换填 | m3 | 32.400 | 210.62 | 6824.09
-a-4 | C20片石混凝土 | m3 | 68.400 | 717.94 | 49107.10
215 | 河道防护
215-1 | 河床铺砌
-a | M7.5浆砌片石 | m3 | 22.000 | 456.32 | 10039.04
-b | C20素混凝土 | m3 | 35.000 | 665.03 | 23276.05
-c | 片石换填 | m3 | 70.000 | 212.86 | 14900.20
-d | 挖土方 | m3 | 110.000 | 23.09 | 2539.90
216 | 踏步
-a | 土方回填 | m3 | 6.000 | 32.83 | 196.98
-b | 砂砾垫层 | m3 | 1.200 | 319.17 | 383.00
-c | C20片石混凝土 | m3 | 7.000 | 718.00 | 5026.00
工程量清单表
合同段: 潜山市梅城镇河庄村余公闸桥水毁重建工程 |  |  |  | 货币单位: 人民币 元
清单 第200章 路基
子目号 | 子 目 名 称 | 单位 | 数量 | 单价 | 合价
-d | C20混凝土 | m3 | 2.400 | 605.42 | 1453.01
| 清单 第 200 章合计 人民币 | 153206.91
工程量清单表
合同段: 潜山市梅城镇河庄村余公闸桥水毁重建工程 |  |  |  | 货币单位: 人民币 元
清单 第300章 路面
子目号 | 子 目 名 称 | 单位 | 数量 | 单价 | 合价
306 | 级配碎(砾)石底基层、基层
306-3 | 级配碎石基层
-a | 厚180mm | m2 | 254.444 | 57.26 | 14569.46
312 | 水泥混凝土面板
312-1 | 水泥混凝土面板
-a | 厚200mm (混凝土弯拉强度4.5MPa) | m3 | 41.600 | 822.64 | 34221.82
312-2 | 钢筋
-a | 路面钢筋 | kg | 370.700 | 5.95 | 2205.67
| 清单 第 300 章合计 人民币 | 50996.95
工程量清单表
合同段: 潜山市梅城镇河庄村余公闸桥水毁重建工程 |  |  |  | 货币单位: 人民币 元
清单 第400章 桥梁、涵洞
子目号 | 子 目 名 称 | 单位 | 数量 | 单价 | 合价
403 | 钢筋
403-2 | 下部结构钢筋
-a | 光圆钢筋(HPB235、HPB300) | kg | 232.880 | 6.44 | 1499.75
-b | 带肋钢筋(HRB335、HRB400) | kg | 5616.580 | 6.16 | 34598.13
403-3 | 上部结构钢筋
-a | 光圆钢筋(HPB235、HPB300) | kg | 429.400 | 5.94 | 2550.64
-b | 带肋钢筋(HRB335、HRB400) | kg | 8473.240 | 5.99 | 50754.71
403-4 | 附属结构钢筋
-b | 带肋钢筋(HRB335、HRB400) | kg | 3197.050 | 6.47 | 20684.91
404 | 基坑开挖及回填
404-1 | 土方开挖 | m3 | 425.000 | 26.25 | 11156.25
404-5 | 土方回填 | m3 | 279.000 | 14.75 | 4115.25
404-6 | 钢板桩围堰 | kg | 5851.070 | 3.48 | 20361.72
410 | 结构混凝土工程
410-2 | 混凝土下部结构
-a | 桥台混凝土
-a-1 | C25片石混凝土基础 | m3 | 31.520 | 784.30 | 24721.14
-a-2 | C25片石混凝土桥台 | m3 | 31.660 | 1315.98 | 41663.93
-a-3 | C30混凝土底板 | m3 | 12.740 | 903.53 | 11510.97
-b | 桥墩混凝土
-b-1 | C30混凝土基础 | m3 | 13.200 | 903.48 | 11925.94
-b-2 | C30混凝土墩身 | m3 | 10.200 | 1129.71 | 11523.04
-b-3 | C30混凝土墩帽 | m3 | 3.750 | 1203.73 | 4513.99
-b-4 | C30混凝土底板 | m3 | 5.540 | 903.61 | 5006.00
-d | C30台帽混凝土 | m3 | 8.220 | 1203.65 | 9894.00
410-3 | 现浇混凝土上部结构
-a | C35混凝土实心板 | m3 | 29.900 | 1191.24 | 35618.08
410-6 | 现浇混凝土附属结构
-a | C30混凝土挡块 | m3 | 0.410 | 1407.32 | 577.00
-b | C30混凝土支座垫石 | m3 | 0.380 | 1381.58 | 525.00
-c | C40防水混凝土伸缩缝 | m3 | 0.460 | 1502.17 | 691.00
-d | C35混凝土护栏 | m3 | 2.800 | 1088.21 | 3046.99
-e | 搭板
-e-1 | 回填级配碎石 | m3 | 96.000 | 240.69 | 23106.24
-e-2 | 20cmC20混凝土垫层 | m3 | 10.400 | 788.27 | 8198.01
-e-3 | 25cmC30混凝土搭板 | m3 | 12.320 | 1062.82 | 13093.94
415 | 桥面铺装
415-2 | 水泥混凝土桥面铺装
工程量清单表
合同段: 潜山市梅城镇河庄村余公闸桥水毁重建工程 |  |  |  | 货币单位: 人民币 元
清单 第400章 桥梁、涵洞
子目号 | 子 目 名 称 | 单位 | 数量 | 单价 | 合价
-a | C40防水混凝土 | m3 | 8.400 | 1235.36 | 10377.02
415-4 | 桥面排水
-a | 竖、横向集中排水管
-a-3 | PVC管 | m | 4.800 | 54.58 | 261.98
-a-4 | φ110upvc泄水管 | m | 15.960 | 67.29 | 1073.95
416 | 桥梁支座
416-1 | 板式橡胶支座
-a | GYZ 200*35mm | 个 | 24.000 | 82.17 | 1972.08
-b | 钢板 | kg | 591.000 | 7.77 | 4592.07
417 | 桥梁接缝和伸缩装置
417-2 | 40型 伸缩缝 | m | 5.000 | 840.40 | 4202.00
419 | 圆管涵及倒虹吸管涵
419-1 | 单孔钢筋混凝土圆管涵
-a | 1-0.75m 拆除重建 | m | 7.000 | 1364.86 | 9554.02
-b | 1-1.0m 接长 | m | 5.000 | 1759.60 | 8798.00
| 清单 第 400 章合计 人民币 | 392167.75
工程量清单表
合同段: 潜山市梅城镇河庄村余公闸桥水毁重建工程 |  |  |  | 货币单位: 人民币 元
清单 第600章 安全设施及预埋管线
子目号 | 子 目 名 称 | 单位 | 数量 | 单价 | 合价
602 | 护栏
602-1 | 混凝土护栏(护墙、立柱)
-a | C30现浇混凝土护栏(墙垛式） | m3 | 6.300 | 893.97 | 5632.01
-d | 钢筋 | kg | 239.400 | 6.73 | 1611.16
602-5 | 中央分隔带活动护栏
-c | 防撞护栏 | m | 31.920 | 926.35 | 29569.09
604 | 道路交通标志
604-1 | 限载标志牌 | 个 | 2.000 | 823.50 | 1647.00
604-14 | 桥铭牌 | 个 | 1.000 | 1609.00 | 1609.00
| 清单 第 600 章合计 人民币 | 40068.26