## 2.1 D.2 单项工程最高投标限价汇总表
D.2 单项工程最高投标限价汇总表
工程名称：潜山市天柱山镇风景村江畈道路滴水崖段崩塌地质灾害治理 |  |  |  |  | 第1页 共1页
序号 | 单位工程名称 |  | 金额(元) | 其中：（元）
|  |  |  | 暂估价 |  | 不可竞争费
1 | 潜山市天柱山镇风景村江畈道路滴水崖段崩塌地址灾害治理 |  | 596616.97 |  |  | 15609.87
合计 |  |  | 596616.97 |  |  | 15609.87
测评合格编号:2021JS-02【新点2013清单造价V10.0安徽版】
说明：本表适用于单项工程最高投标限价或投标报价的汇总。暂估价包括分部分项工程中的材料、设备暂估价和专业工程暂估价。

## 3.1 D.3 单位工程最高投标限价汇总表
D.3 单位工程最高投标限价汇总表
工程名称：潜山市天柱山镇风景村江畈道路滴水崖段崩塌地质灾害治理 |  |  | 标段： |  |  | 第1页 共1页
序号 | 汇总内容 |  |  | 金额(元) | 其中：材料、设备暂估价（元）
1 | 分部分项工程费 |  |  | 524205.87
1.1 | 削坡工程 |  |  | 19864.33
1.2 | 主动防护网护坡 |  |  | 491693.25
1.3 | 监测及标识 |  |  | 2400.00
1.4 | 其他 |  |  | 10248.29
2 | 措施项目费 |  |  | 2539.28
2.1 | 夜间施工增加费 |  |  | 334.12
2.2 | 二次搬运费 |  |  | 801.88
2.3 | 冬雨季施工增加费 |  |  | 534.58
2.4 | 已完工程及设备保护费 |  |  | 66.82
2.5 | 工程定位复测费 |  |  | 601.41
2.6 | 临时保护设施费 |  |  | 66.82
2.7 | 行车、行人干扰增加费 |  |  | 133.65
2.8 | 赶工措施费
3 | 不可竞争费 |  |  | 15609.87
3.1 | 安全文明施工费 |  |  | 15609.87
3.2 | 环境保护税
4 | 其他项目 |  |  | 5000.00
4.1 | 暂列金额 |  |  | 5000.00
4.2 | 专业工程暂估价
4.3 | 计日工
4.4 | 总承包服务费
5 | 税金 |  |  | 49261.95
工程造价=1+2+3+4+5 |  |  |  | 596616.97
测评合格编号:2021JS-02【新点2013清单造价V10.0安徽版】

## 3.2 E.1 分部分项工程量清单计价表
E.1 分部分项工程量清单计价表
工程名称：潜山市天柱山镇风景村江畈道路滴水崖段崩塌地质灾害治理 | [5 empty] | 标段： |  |  |  |  | 第1页 共2页
序号 | 项目编码 | 项目名称 |  | 项目特征描述 | 计量 单位 |  | 工程量 | 金额（元）
[8 empty] | 综合单价 | 合价 | 其中
[10 empty] | 定额 人工费 |  | 定额 机械费 | 暂估价
1 | 050101001001 | 坡面清理 |  | 1、坡面清理 2、砍伐坡面乔灌木，保留乔灌木树根 3、含清运 | 项 |  | 1.000 | 5243.82 | 5243.82 | 3816.75 |  | 94.51
2 | 040102001001 | 机械削坡石方 |  | 1、机械削坡石方 2、石方类别：详见设计图纸 3、投标人自行综合考虑报价，中标后不予调整单价 | m3 |  | 180.500 | 63.53 | 11467.17 | 846.55 |  | 7469.09
3 | 040103002001 | 余方弃置 |  | 1、土石方弃运 2、弃土场地根据招标人要求确定 3、运输距离投标人自行综合考虑，中标后不予调整单价 | m3 |  | 180.500 | 17.47 | 3153.34 |  |  | 2252.64
4 | 040302006001 | 锚杆（锚索）钻孔 |  | 1、坡面锚杆钻孔 2、地层情况：岩层（麻岩） 3、孔径：φ100mm 4、具体做法详见设计图纸 | m |  | 435.000 | 73.54 | 31989.90 | 5133.00 |  | 18117.75
5 | WB010202009001 | 钢丝绳锚杆 |  | 1、坡面钢丝绳锚杆 2、规格：2 φ15.24mm 3、钢绳锚杆间距3.5*3.5m 4、锚头制安、张拉、锁定 5、具体做法详见设计图纸 | m |  | 435.000 | 175.77 | 76459.95 | 13828.65 |  | 13785.15
6 | 040302006002 | 锚杆（锚索）钻孔、注浆 |  | 1、坡面锚杆钻孔注浆 2、地层情况：岩层（麻岩） 3、孔径：φ100mm 4、具体做法详见设计图纸 | m |  | 435.000 | 9.64 | 4193.40 | 1035.30 |  | 443.70
测评合格编号:2021JS-02【新点2013清单造价V10.0安徽版】
E.1 分部分项工程量清单计价表
工程名称：潜山市天柱山镇风景村江畈道路滴水崖段崩塌地址灾害治理 | [5 empty] | 标段： |  |  |  |  | 第2页 共2页
序号 | 项目编码 | 项目名称 |  | 项目特征描述 | 计量 单位 |  | 工程量 | 金额（元）
[8 empty] | 综合单价 | 合价 | 其中
[10 empty] | 定额 人工费 |  | 定额 机械费 | 暂估价
7 | WB040302022001 | 挂钢筋网 |  | 1、挂钢筋网 2、规格：D08/300/3.5/3.5m*3.5m 两侧边缘3.5*2.5m 3、S0/2.2/50格栅网 4、支撑绳φ16横向φ12纵向间距3.5*3.5m，两侧边缘3.5*2.5m 5、具体做法详见设计图纸 | m2 |  | 1805.000 | 210.00 | 379050.00
8 | 010501003001 | 监测墩 |  | 1、混凝土强度等级：详见施工图纸 | 个 |  | 2.000 | 850.00 | 1700.00
9 | 050307009001 | 标志牌 |  | 1、警示标牌 | 个 |  | 2.000 | 350.00 | 700.00
10 | 041106001001 | 大型机械设备进出场及安拆 |  | 1、履带式挖掘机 1m3以内、锚杆钻孔机、等施工机械场外运费及进场安拆费 | 台·次 |  | 1.000 | 10248.29 | 10248.29 | 840.00 |  | 4923.81
测评合格编号:2021JS-02【新点2013清单造价V10.0安徽版】

## 3.3 附录F 措施项目清单计价表
附录F 措施项目清单与计价表
工程名称：潜山市天柱山镇风景村江畈道路滴水崖段崩塌地质灾害治理 |  |  |  | 标段： |  |  | 第1页 共1页
序号 | 项目编码 |  | 项目名称 |  | 计算基础 | 费率（%） |  | 金额（元）
1 | SC-01 |  | 夜间施工增加费 |  | 66823.09 | 0.500 |  | 334.12
2 | SC-02 |  | 二次搬运费 |  | 66823.09 | 1.200 |  | 801.88
3 | SC-03 |  | 冬雨季施工增加费 |  | 66823.09 | 0.800 |  | 534.58
4 | SC-04 |  | 已完工程及设备保护费 |  | 66823.09 | 0.100 |  | 66.82
5 | SC-05 |  | 工程定位复测费 |  | 66823.09 | 0.900 |  | 601.41
6 | SC-06 |  | 临时保护设施费 |  | 66823.09 | 0.100 |  | 66.82
7 | SC-07 |  | 行车、行人干扰增加费 |  | 66823.09 | 0.200 |  | 133.65
8 | SC-08 |  | 赶工措施费 |  | 66823.09
合 计 | [7 empty] | 2539.28
测评合格编号:2021JS-02【新点2013清单造价V10.0安徽版】

## 3.4 附录G 不可竞争项目清单与计价表
附录G 不可竞争项目清单与计价表
工程名称：潜山市天柱山镇风景村江畈道路滴水崖段崩塌地质灾害治理 |  |  |  | 标段： |  |  | 第1页 共1页
序号 | 项目编码 |  | 项目名称 |  | 计算基数 | 费率（%） |  | 金额（元）
1 | SF-01 |  | 环境保护费 |  | 66823.09 | 2.760 |  | 1844.32
2 | SF-02 |  | 文明施工费 |  | 66823.09 | 7.330 |  | 4898.13
3 | SF-03 |  | 安全施工费 |  | 66823.09 | 5.280 |  | 3528.26
4 | SF-04 |  | 临时设施费 |  | 66823.09 | 7.990 |  | 5339.16
5 | SF-05 |  | 环境保护税 |  | 0
合 计 | [7 empty] | 15609.87
测评合格编号:2021JS-02【新点2013清单造价V10.0安徽版】

## 3.5 H.2 暂列金额明细表
H.2 暂列金额明细表
工程名称：潜山市天柱山镇风景村江畈道路滴水崖段崩塌地质灾害治理 |  |  |  | 标段： |  | 第1页 共1页
序号 | 项目名称 |  | 计量单位 |  | 暂定金额(元) |  | 备注
1 | 暂列金额 |  |  |  | 5000.00
合 计 |  |  |  |  | 5000.00
测评合格编号:2021JS-02【新点2013清单造价V10.0安徽版】
说明：此表由招标人填写，如不能详列，也可只列暂定金额总额，投款人应将上述暂列金额计入投标总价中。

## 3.6 附录I 税金计价表
附录I 税金计价表
工程名称：潜山市天柱山镇风景村江畈道路滴水崖段崩塌地质灾害治理 |  |  |  | 标段： |  | 第1页 共1页
序号 | 项目名称 |  | 计算基础 |  | 计算基数 |  | 费率(％) | 金额(元)
1 | 增值税 |  | 分部分项工程费+措施项目费+不可竞争费+其他项目费 |  | 547355.02 |  | 9.000 | 49261.95
合 计 | [7 empty] | 49261.95
测评合格编号:2021JS-02【新点2013清单造价V10.0安徽版】