## 工程量清单
潜山市2022年余井镇田乐村农村道路亮化工程 工程量清单
序号 | 项目名称 | 单位 | 数量 | 单价（元） | 合价（元） | 备注
一 | 土方及亮化工程 |  |  |  | 349925.584 | 单价承包
1 | 挖基坑土方 | m3 | 160 | 11.82 | 1891.2 | 1、人机配合挖土方 2、开挖尺寸1m×1m×0.8m
2 | 土方回填夯实 | m3 | 116.8 | 11.53 | 1346.704 | 1、填方材料品种：素土 2、密实度：满足规范要求
3 | 余方弃置 | m3 | 43.2 | 14.9 | 643.68 | 1、运距施工方自行考虑 2、废弃料品：综合考虑
4 | 灯脚浇筑 | 个 | 200 | 150.27 | 30054 | 1、C20混凝土基础，含模板制安 2、灯脚浇筑0.6*0.6*0.6米
5 | 太阳能路灯 | 盏 | 200 | 1579.95 | 315990 | 1、太阳能板：多晶硅 100WP以上。 2、蓄电池：锂电池80AH，工作电压需满足要求。 3、控制系统：TVS防雷，光控+时控。 4、照明：60瓦（飞利浦芯片LED，寿命大于50000H）；色温白光6000K-7500K；光效1301m/w；防护等级IP65。 5、灯杆：7米高度 A字臂；上口径60mm，下口径140mm，Q235优质钢材厚度2.75整体热镀锌。 6、光源60WLED；工作时间6-8小时，续航时间一周。 7、要求安装垂直端正，无歪斜。 | 1342.9575
二 | 其他工程 |  |  |  | 3000 | 总价承包
1 | 临时工程(含二次运输、施工道路、用电等) | 项 | 1 | 3000 | 3000 |  | 300000
| 合计（一+二） |  |  |  | 352925.584 | 下浮0.85=299986.75 | 299986.7464
说明：1、工程量单价和总价中含施工、安装、试验和试运行等所有工序工作费用，包含利润、税金以及由承包人承担的义务、责任和风险所发生的一切费用； 2、清单中未列项目，认为价款已含在相近的细目中；