## 1.1 D.1 建设项目最高投标限价汇总表
D.1 建设项目最高投标限价汇总表
工程名称：双峰居委会青田老村部文化休闲广场新建工程
序号 | 单项工程名称 | 金额(元) | 其中：（元）
|  |  | 暂估价 | 不可竞争费
1 | 双峰居委会青田老村部文化休闲广场新建工程 | 576028.77 |  | 19474.74
合计 |  | 576028.77 |  | 19474.74
说明：本表适用于建设项目最高投标限价或投标报价的汇总。暂估价包括分部分项工程中的材料、设备暂估价和专业工程暂估价。

## 2.1 D.2 单项工程最高投标限价汇总表
D.2 单项工程最高投标限价汇总表
工程名称：双峰居委会青田老村部文化休闲广场新建工程
序号 | 单位工程名称 | 金额(元) | 其中：（元）
|  |  | 暂估价 | 不可竞争费
1 | 双峰居委会青田老村部文化休闲广场新建工程 | 576028.77 |  | 19474.74
合计 |  | 576028.77 |  | 19474.74
说明：本表适用于单项工程最高投标限价或投标报价的汇总。暂估价包括分部分项工程中的材料、设备暂估价和专业工程暂估价。

## 3.1 D.3 单位工程最高投标限价汇总表
D.3 单位工程最高投标限价汇总表
工程名称：双峰居委会青田老村部文化休闲广场新建工程
序号 | 汇总内容 | 金额(元) | 其中：材料、设备暂估价（元）
1 | 分部分项工程费 | 506164.19
1.1 | 土石方工程 | 31495.67
1.2 | 广场工程 | 375649.25
1.3 | 管网工程 | 54161.24
1.4 | 绿化工程 | 38613.54
1.5 | 市政工程措施项目 | 6244.49
2 | 措施项目费 | 2827.83
2.1 | 夜间施工增加费 | 372.08
2.2 | 二次搬运费 | 893.00
2.3 | 冬雨季施工增加费 | 595.33
2.4 | 已完工程及设备保护费 | 74.42
2.5 | 工程定位复测费 | 669.75
2.6 | 临时保护设施费 | 74.42
2.7 | 行车、行人干扰增加费 | 148.83
2.8 | 赶工措施费
2.9 | 非夜间施工照明费
3 | 不可竞争费 | 19474.74
3.1 | 安全文明施工费 | 19474.74
3.2 | 环境保护税
4 | 其他项目
4.1 | 暂列金额
4.2 | 专业工程暂估价
4.3 | 计日工
4.4 | 总承包服务费
5 | 税金 | 47562.01
工程造价=1+2+3+4+5 |  | 576028.77

## 3.2 E.1 分部分项工程量清单计价表(所有标题)
E.1 分部分项工程量清单计价表
工程名称：双峰居委会青田老村部文化休闲广场新建工程
序号 | 项目编码 | 项目名称 | 项目特征描述 | 计量 单位 | 工程量 | 金额（元）
[6 empty] | 综合单价 | 合价 | 其中
[8 empty] | 定额 人工费 | 定额 机械费 | 暂估价
| 0401 | 土石方工程 |  |  |  |  | 31495.67
1 | 040101001001 | 破旧房屋及围墙拆除 | 1、土壤类别：清理拆除原建筑物围墙等、含建筑垃圾清运 | m2 | 700.110 | 30.00 | 21003.30
2 | 010101001001 | 平整场地 | 1、土壤类别：平整场地厚30cm以内 | m2 | 1590.110 | 0.80 | 1272.09 | 127.21 | 842.76
3 | 040101002001 | 挖沟槽土方 | 1、土壤类别：综合考虑 2、挖土深度：根据现场实际情况 3、部位：雨污水管道及雨水口、检检查沟槽开挖 | m3 | 508.900 | 3.61 | 1837.13 | 152.67 | 1256.98
4 | 040103001001 | 回填方 | 1、密实度要求：填土夯实 槽、坑 | m3 | 465.520 | 15.86 | 7383.15 | 4301.40 | 977.59
|  | 分部小计 |  |  |  |  | 31495.67
| 0402 | 广场工程 |  |  |  |  | 375649.25
| 1 | 广场铺装 |  |  |  |  | 270551.80
5 | 040204001001 | 人行道整形、碾压 | 1、部位：广场整形、碾压 | m2 | 890.000 | 1.01 | 898.90 | 525.10 | 133.50
6 | 040202011001 | 碎石 | 1、石料规格：人机配合铺装 碎石底层 厚15cm | m2 | 890.000 | 30.72 | 27340.80 | 445.00 | 2171.60
7 | 040204003001 | 现浇混凝土人行道 | 1、混凝土强度等级：商品混凝土 C25（非泵送） 2、厚度：混凝土现浇人行道 厚12cm | m2 | 890.000 | 73.86 | 65735.40 | 11481.00
8 | WB040204010001 | 现浇混凝土人行道模板 | 1、厚度：现浇混凝土人行道 模板 厚度12cm | m2 | 890.000 | 2.51 | 2233.90 | 1059.10
9 | WB040203014001 | 养生 | 1、养生形式：水泥混凝土面层养生 养生布养护 | m2 | 890.000 | 1.38 | 1228.20 | 302.60
10 | WB040203012001 | 伸缩缝 | 1、类型：锯缝机锯缝 缝深5cm | m | 445.000 | 4.22 | 1877.90 | 921.15 | 342.65
11 | 040204002001 | 人行道板安砌 | 1、块料品种、规格：花岗岩人行道板(根据建设单位要求选定花岗岩材质广场砖、包含尺寸、厚度、颜色等) 2、垫层品种、规格：干硬性水泥砂浆 | m2 | 890.000 | 189.03 | 168236.70 | 18164.90 | 1877.90
12 | ZB040204001001 | 广场中部兰花地雕 | 1、根据建设单位要求，定制铺装兰花地雕 | 项 | 1.000 | 3000.00 | 3000.00
|  | 分部小计 |  |  |  |  | 270551.80
| 2 | 停车位 |  |  |  |  | 43149.69
13 | 040204001002 | 停车位整形、碾压 | 1、部位：停车位 | m2 | 180.000 | 1.01 | 181.80 | 106.20 | 27.00
14 | 040202011002 | 碎石 | 1、石料规格：人机配合铺装 碎石底层 厚15cm | m2 | 180.000 | 30.72 | 5529.60 | 90.00 | 439.20
15 | WB040204009001 | 停车位混凝土垫层 | 1、材料品种：透水商品混凝土 C25（非泵送） 2、厚度：15cm | m3 | 27.000 | 892.27 | 24091.29 | 2504.25
16 | WB040204010002 | 现浇混凝土人行道模板 | 1、厚度：现浇混凝土人行道 模板 厚度15cm | m2 | 180.000 | 3.15 | 567.00 | 270.00
17 | 040204002002 | 停车位嵌草砖安砌 | 1、块料品种、规格：根据业主要求选定 | m2 | 180.000 | 71.00 | 12780.00 | 1270.80
|  | 分部小计 |  |  |  |  | 43149.69
| 3 | 树池及其它 |  |  |  |  | 61947.76
18 | 010401001001 | 树池 | 1、部位：1200×1200mm树池 2、材料品种规格：MU10标准砖 3、砂浆强度等级：M7.5水泥砂浆 4、墙体粘贴400×450×20厚芝麻白镜面花岗岩 5、400×450×50厚芝麻白光面花岗岩压顶 | 座 | 6.000 | 2066.88 | 12401.28 | 2296.68 | 93.96
19 | WB040205031001 | 大理石隔离墩 | 1、材料品种：大理石防撞石球 2、规格、型号：高度55cm;直径50cm | 套 | 4.000 | 850.00 | 3400.00
20 | ZB040101001001 | 杆线迁移 | 1、施工区域内杆线迁移（根据现场实际情况，按照建设单位意见进行迁移整改） | 项 | 1.000 | 10000.00 | 10000.00
21 | ZB040101001002 | 成品多功能户外健身器 | 1、根据建设单位要求，购置成品多功能户外健身器一采购、安装等 2、按实际购置清单进行结算 | 项 | 1.000 | 9000.00 | 9000.00
22 | 040204004001 | 安砌石质侧石 | 1、材料品种、规格：花岗岩路沿石、根据现场实际情况设置 2、此费用包含垫层、模板等费用 | m | 149.000 | 81.52 | 12146.48 | 1364.84
23 | ZB040101001003 | 室外广场灯具 | 1、根据建设单位意见，铺设室外广场电线管、电线、灯具等 2、此项按实结算 | 项 | 1.000 | 15000.00 | 15000.00
|  | 分部小计 |  |  |  |  | 61947.76
| 0405 | 管网工程 |  |  |  |  | 54161.24
24 | 040501001001 | 混凝土管道铺设(人机配合下管) | 1、管道类型、管道材质：钢筋混凝土承插管 DN300 2、暂定量，按实结算 | m | 270.000 | 89.99 | 24297.30 | 1341.90 | 1096.20
25 | WB040501021001 | 管道垫层 | 1、垫层材质及厚度：非定型渠(管)道 级配碎石垫层，厚度10cm 2、暂定量，按实结算 | m3 | 24.300 | 218.13 | 5300.56 | 1110.75 | 79.95
26 | 040504001001 | 砌筑检查井 | 1、M7.5水泥砂浆圆形雨水检查井 井径700mm 适用管径φ≤400mm 井深<2m | 座 | 5.000 | 1885.91 | 9429.55 | 1894.90 | 29.85
27 | 040504009001 | 砖砌雨水口 | 1、M10水泥砂浆砖砌雨水进水井 单平箅680mm×380mm 井深1.0m | 座 | 6.000 | 927.08 | 5562.48 | 1607.76 | 35.82
28 | 040504001002 | 砌筑检查井 | 1、M7.5水泥砂浆圆形污水检查井 井径700mm 适用管径φ≤400mm 井深<2m | 座 | 5.000 | 1914.27 | 9571.35 | 1873.20 | 29.85
|  | 分部小计 |  |  |  |  | 54161.24
| 0501 | 绿化工程 |  |  |  |  | 38613.54
29 | 050101010001 | 整理绿化用地 | 1、整理绿化用地 | m2 | 450.000 | 4.85 | 2182.50 | 1575.00
30 | 050101009001 | 种植土回（换）填 | 1、回填土质要求：整理绿化用地 地面换土 | m3 | 30.000 | 50.93 | 1527.90 | 453.60
31 | 050102001001 | 栽植乔木 | 1、种类：樱花 2、胸径：12cm 3、株高、冠径：2.5-3m 4、起挖方式：带土球 5、养护期：1年 | 株 | 6.000 | 1317.61 | 7905.66 | 267.96 | 142.02
32 | 050102007001 | 栽植色带 | 1、苗木、花卉种类：栽植普通花坛等色带植物(花灌木) <25株/m2 2、株高或蓬径：修剪后株高40cm，蓬径30cm | m2 | 200.000 | 66.85 | 13370.00 | 2044.00
33 | 050102014001 | 植草砖内植草 | 1、草坪种类：根据业主要求 2、养护期：1年 | m2 | 180.000 | 13.47 | 2424.60 | 1337.40
34 | 050102012001 | 铺种草皮 | 1、草皮种类：根据业主要求 2、铺种方式：满铺 3、养护期：1年 | m2 | 250.000 | 19.36 | 4840.00 | 1820.00
35 | WB050104001001 | 乔木成活养护 | 1、胸径：落叶乔木成活养护 胸径(20cm以内) 2、养护期：一个月 | 株 | 6.000 | 16.46 | 98.76 | 66.54 | 2.94
36 | WB050104013001 | 乔木保存养护 | 1、胸径：落叶乔木保存养护 胸径(20cm以内) 2、养护期：1年 | 株 | 6.000 | 102.91 | 617.46 | 397.98 | 29.52
37 | WB050104009001 | 地被植物成活养护 | 1、种类：色块地植被 2、养护期：一个月 | m2 | 200.000 | 2.99 | 598.00 | 402.00 | 16.00
38 | WB050104021001 | 地被植物保存养护 | 1、种类：色块地植被 2、养护期：1年 | m2 | 200.000 | 13.05 | 2610.00 | 1606.00 | 148.00
39 | WB050104012001 | 草坪成活养护 | 1、草坪种类：暖地型草坪成活养护 满铺 2、养护期：一个月 | m2 | 250.000 | 1.56 | 390.00 | 240.00 | 20.00
40 | WB050104024001 | 草坪保存养护 | 1、草坪种类：暖地型草坪保存养护 满铺 2、养护期：1年 | m2 | 250.000 | 7.52 | 1880.00 | 962.50 | 205.00
41 | 050403001001 | 树木支撑架 | 1、支撑类型、材质：树木支撑树棍桩 四脚桩 | 株 | 6.000 | 28.11 | 168.66 | 33.60
|  | 分部小计 |  |  |  |  | 38613.54
| 0411 | 市政工程措施项目 |  |  |  |  | 6244.49
42 | 011705001001 | 大型机械设备进出场及安拆 | 1、机械设备名称：履带式挖掘机 1m3以内(场外运费) | 台次 | 1.000 | 6244.49 | 6244.49 | 1680.00 | 2975.02
|  | 分部小计 |  |  |  |  | 6244.49

## 3.3 附录F 措施项目清单计价表
附录F 措施项目清单与计价表
工程名称：双峰居委会青田老村部文化休闲广场新建工程
序号 | 项目编码 | 项目名称 | 计算基础 | 费率（%） | 金额（元）
1 | SC-01 | 夜间施工增加费 | 74416.28 | 0.500 | 372.08
2 | SC-02 | 二次搬运费 | 74416.28 | 1.200 | 893.00
3 | SC-03 | 冬雨季施工增加费 | 74416.28 | 0.800 | 595.33
4 | SC-04 | 已完工程及设备保护费 | 74416.28 | 0.100 | 74.42
5 | SC-05 | 工程定位复测费 | 74416.28 | 0.900 | 669.75
6 | SC-06 | 临时保护设施费 | 74416.28 | 0.100 | 74.42
7 | SC-07 | 行车、行人干扰增加费 | 74416.28 | 0.200 | 148.83
8 | SC-08 | 赶工措施费 | 74416.28
9 | SC-09 | 非夜间施工照明费 | 74416.28
合 计 |  |  |  |  | 2827.83

## 3.4 附录G 不可竞争项目清单与计价表
附录G 不可竞争项目清单与计价表
工程名称：双峰居委会青田老村部文化休闲广场新建工程
序号 | 项目编码 | 项目名称 | 计算基数 | 费率（%） | 金额（元）
1 | SF-01 | 环境保护费 | 74416.28 | 3.570 | 2656.66
2 | SF-02 | 文明施工费 | 74416.28 | 7.330 | 5454.71
3 | SF-03 | 安全施工费 | 74416.28 | 5.280 | 3929.18
4 | SF-04 | 临时设施费 | 74416.28 | 9.990 | 7434.19
5 | SF-05 | 环境保护税 | 0
合 计 |  |  |  |  | 19474.74

## 3.5 H.1 其他项目清单与计价汇总表
H.1 其他项目清单与计价汇总表
工程名称：双峰居委会青田老村部文化休闲广场新建工程
序号 | 项目名称 | 金额(元)
1 | 暂列金额
2 | 专业工程暂估价
3 | 计日工
4 | 总承包服务费
合 计

## 3.6 附录I 税金计价表
附录I 税金计价表
工程名称：双峰居委会青田老村部文化休闲广场新建工程
序号 | 项目名称 | 计算基础 | 计算基数 | 费率(％) | 金额(元)
1 | 增值税 | 分部分项工程费+措施项目费+不可竞争费+其他项目费 | 528466.76 | 9.000 | 47562.01
合 计 |  |  |  |  | 47562.01