## 1 投标报价汇总表
投标报价汇总表
工程名称：源潭镇斗塘村山排、黄楼等组道路硬化、亮化工程 |  |  |  | 第1页 共1页
序号 | 章次 | 科目名称 |  |  | 金额
1 | 100 | 清单 第100章 总则 |  |  | 7966.14
2 | 300 | 清单 第300章 路面 |  |  | 313021.80
3 | 第100章至第700章合计 |  |  |  | 320987.94
4 | 已包含在清单合计中的材料、工程设备、专业工程暂估价合计
5 | 清单合计减去材料、工程设备、专业工程暂估价合计 |  |  |  | 320987.94
6 | 计日工合计
7 | 暂列金额（不含计日工总额）
8 | 投标报价 |  |  |  | 320987.94
【新点2013公路造价全国版 V10.4.6】

## 2 工程量清单表（安徽）
工程量清单表
工程名称：源潭镇斗塘村山排、黄楼等组道路硬化、亮化工程 |  |  |  |  | 第1页 共2页
清单 第100章 总则
子目号 | 子目名称 | 单位 |  | 数量 |  | 单价 | 合价
101 | 通则 |  |  |  |  | 3282.55 | 3282.550
101-1 | 保险费 |  |  |  |  | 3282.55 | 3282.550
-a | 按合同条款规定，提供建筑工程一切险 | 总额 |  | 1.000 |  | 782.55 | 782.550
-b | 按合同条款规定，提供第三者责任险 | 总额 |  | 1.000 |  | 2500.00 | 2500.000
102 | 工程管理 |  |  |  |  | 4683.59 | 4683.590
102-3 | 安全生产费 | 总额 |  | 1.000 |  | 4683.59 | 4683.590
第100章 合计 人民币 7966.140 元
【新点2013公路造价全国版 V10.4.6】
工程量清单表
工程名称：源潭镇斗塘村山排、黄楼等组道路硬化、亮化工程 |  |  |  |  | 第2页 共2页
清单 第300章 路面
子目号 | 子目名称 | 单位 |  | 数量 |  | 单价 | 合价
312 | 水泥混凝土面板 |  |  |  |  | 313021.80 | 313021.800
312-1 | 水泥混凝土面板 |  |  |  |  | 313021.80 | 313021.800
-a | 厚200mmC30混凝土路面 | m2 |  | 2281.500 |  | 137.20 | 313021.800
第300章 合计 人民币 313021.800 元
【新点2013公路造价全国版 V10.4.6】