## 1.1 投标报价汇总表（安徽）
汇总表
合同段：王河镇2025年农村公路提质改造工程联网路项目（崔家冲路及七一组路） |  |  | 标表1
序号 | 章次 | 科目名称 | 金额（元）
1 | 100 | 清单 第100章 总则 | 6419.85
2 | 200 | 清单 第200章 路基（崔家冲路） | 119.10
3 | 200 | 清单 第200章 路基（七一组路） | 119.10
4 | 300 | 清单 第300章 路面（崔家冲路） | 87359.08
5 | 300 | 清单 第300章 路面（七一组路） | 132631.06
6 | 600 | 清单 第600章 安全设施及预埋管线（崔家冲路） | 2532.19
7 | 600 | 清单 第600章 安全设施及预埋管线（七一组路） | 1711.80
8 | 第100章至第700章合计 |  | 230892.18
9 | 已包含在清单合计中的材料、工程设备、专业工程暂估价合计
10 | 清单合计减去材料、工程设备、专业工程暂估价合计 |  | 230892.18
11 | 计日工合计
12 | 暂列金额（不含计日工总额）
13 | 最高投标限价 |  | 230892.18
清单 第1页 共1页

## 1.2 工程量清单表（安徽）
工程量清单表
合同段：王河镇2025年农村公路提质改造工程联网路项目（崔家冲路及七一组路） |  |  | 标表2
清单 第100章 总则
子目号 | 子目名称 | 单位 | 数量 | 单价 | 合价
101 | 通则 |  |  | 3061.18 | 3061.18
101-1 | 保险费 |  |  | 3061.18 | 3061.18
-a | 按合同条款规定，提供建筑工程一切险 | 总额 | 1.000 | 561.18 | 561.18
-b | 按合同条款规定，提供第三者责任险 | 总额 | 1.000 | 2500.00 | 2500.00
102 | 工程管理 |  |  | 3358.67 | 3358.67
102-3 | 安全生产费 | 总额 | 1.000 | 3358.67 | 3358.67
清单 第100章 合计 人民币 6419.85 元
清单 第1页 共7页
工程量清单表
合同段：王河镇2025年农村公路提质改造工程联网路项目（崔家冲路及七一组路） |  |  | 标表2
清单 第200章 路基（崔家冲路）
子目号 | 子目名称 | 单位 | 数量 | 单价 | 合价
203 | 挖方路基 |  |  | 73.20 | 73.20
203-1 | 路基挖方 |  |  | 73.20 | 73.20
-a | 挖土方 | m3 | 20.000 | 3.66 | 73.20
204 | 填方路基 |  |  | 45.90 | 45.90
204-1 | 路基填筑（包括填前压实） |  |  | 45.90 | 45.90
-a | 利用土方 | m3 | 10.000 | 4.59 | 45.90
清单 第200章 合计 人民币 119.10 元
清单 第2页 共7页
工程量清单表
合同段：王河镇2025年农村公路提质改造工程联网路项目（崔家冲路及七一组路） |  |  | 标表2
清单 第200章 路基（七一组路）
子目号 | 子目名称 | 单位 | 数量 | 单价 | 合价
203 | 挖方路基 |  |  | 73.20 | 73.20
203-1 | 路基挖方 |  |  | 73.20 | 73.20
-a | 挖土方 | m3 | 20.000 | 3.66 | 73.20
204 | 填方路基 |  |  | 45.90 | 45.90
204-1 | 路基填筑（包括填前压实） |  |  | 45.90 | 45.90
-a | 利用土方 | m3 | 10.000 | 4.59 | 45.90
清单 第200章 合计 人民币 119.10 元
清单 第3页 共7页
工程量清单表
合同段：王河镇2025年农村公路提质改造工程联网路项目（崔家冲路及七一组路） |  |  | 标表2
清单 第300章 路面（崔家冲路）
子目号 | 子目名称 | 单位 | 数量 | 单价 | 合价
312 | 水泥混凝土面板 |  |  | 87359.08 | 87359.08
312-1 | 水泥混凝土面板 |  |  | 86287.62 | 86287.62
-a | 厚200mm（混凝土弯拉强度4.0Mpa） | m2 | 639.000 | 128.98 | 82418.22
-b | 厚200mm（混凝土弯拉强度4.0Mpa）（平面交叉） | m2 | 30.000 | 128.98 | 3869.40
312-2 | 钢筋 |  |  | 1071.46 | 1071.46
-a | 拉杆、传力杆及角隅钢筋 | kg | 193.700 | 4.91 | 951.07
-b | 拉杆、传力杆及角隅钢筋（平面交叉） | kg | 24.520 | 4.91 | 120.39
清单 第300章 合计 人民币 87359.08 元
清单 第4页 共7页
工程量清单表
合同段：王河镇2025年农村公路提质改造工程联网路项目（崔家冲路及七一组路） |  |  | 标表2
清单 第300章 路面（七一组路）
子目号 | 子目名称 | 单位 | 数量 | 单价 | 合价
312 | 水泥混凝土面板 |  |  | 132631.06 | 132631.06
312-1 | 水泥混凝土面板 |  |  | 131559.60 | 131559.60
-a | 厚200mm（混凝土弯拉强度4.0Mpa） | m2 | 990.000 | 128.98 | 127690.20
-b | 厚200mm（混凝土弯拉强度4.0Mpa）（平面交叉） | m2 | 30.000 | 128.98 | 3869.40
312-2 | 钢筋 |  |  | 1071.46 | 1071.46
-a | 拉杆、传力杆及角隅钢筋 | kg | 193.700 | 4.91 | 951.07
-b | 拉杆、传力杆及角隅钢筋（平面交叉） | kg | 24.520 | 4.91 | 120.39
清单 第300章 合计 人民币 132631.06 元
清单 第5页 共7页
工程量清单表
合同段：王河镇2025年农村公路提质改造工程联网路项目（崔家冲路及七一组路） |  |  | 标表2
清单 第600章 安全设施及预埋管线（崔家冲路）
子目号 | 子目名称 | 单位 | 数量 | 单价 | 合价
602 | 护栏 |  |  | 558.96 | 558.96
602-1 | 混凝土护栏（护墙、立柱） |  |  | 558.96 | 558.96
-a | 道口标注 | 根 | 4 | 139.74 | 558.96
604 | 道路交通标志 |  |  | 1520.50 | 1520.50
604-1 | Φ600mm | 个 | 1 | 779.03 | 779.03
604-2 | △700mm | 个 | 1 | 741.47 | 741.47
605 | 道路交通标线 |  |  | 452.73 | 452.73
605-6 | 立面标记(反光膜） | m2 | 1.951 | 232.05 | 452.73
清单 第600章 合计 人民币 2532.19 元
清单 第6页 共7页
工程量清单表
合同段：王河镇2025年农村公路提质改造工程联网路项目（崔家冲路及七一组路） |  |  | 标表2
清单 第600章 安全设施及预埋管线（七一组路）
子目号 | 子目名称 | 单位 | 数量 | 单价 | 合价
602 | 护栏 |  |  | 558.96 | 558.96
602-1 | 混凝土护栏（护墙、立柱） |  |  | 558.96 | 558.96
-a | 道口标注 | 根 | 4 | 139.74 | 558.96
604 | 道路交通标志 |  |  | 779.03 | 779.03
604-1 | Φ600mm | 个 | 1 | 779.03 | 779.03
605 | 道路交通标线 |  |  | 373.81 | 373.81
605-6 | 立面标记(反光膜） | m2 | 1.612 | 231.89 | 373.81
清单 第600章 合计 人民币 1711.80 元
清单 第7页 共7页